## 数量集計表
設計計算書 | [5 empty] | 地区名： | 伊丹沢Ⅱ工区
１．数量集計表
施業区分 | 項 目 | 数 量 |  | 単 位 | 規 格 | 区 分 | 備 考
|  | 当 初 | 変 更
森林整備 | 間 伐 | 14 |  | ha | スギ ヒノキ カラマツ | 森林整備 | S-1,S-2,S-4,S-5,S-6,S-8,S-9, S-10,S-11,S-13,S-15,S-16,S-17, S-18,S-19,S-22S-24,S-25,S-27, S-29,S-31,S-32,S-33,S-34,S-37, S-40,S-41,S-43,S-45,S-46,S-48
| 造材(利用材積) | 1089 |  | ㎥ | 上同 | 森林整備 | 同上
| 集運材 | 1089 |  | ㎥ | 上同 | 森林整備 | 同上
| 更新伐(整理伐) | 5.17 |  | ha | アカマツ | 森林整備 | S-3,S-28,S-30,S-38
| 集運材 | 414 |  | ㎥ | 上同 | 森林整備 | 同上
| 更新伐 | 8.83 |  | ha | 広葉樹 アカマツ | 森林整備 | S-7,S-12,S-14,S-20,S-21, S-23,S-26,S-35,S-36,S-39, S-42,S-44,S-47,S-49
| 集運材 | 638 |  | ㎥ | 上同 | 森林整備 | 同上
森林作業道 | 土工 | 9 |  | 路線 | 幅員3.0m | 森林整備
|  | 3684 |  | ｍ
| 木製路面排水工 | 521.7 |  | 個所 |  | 森林整備
| 暗渠工 | 1 |  | 個所 | φ600mm L=8.0m | 森林整備
林業用施設 | 山土場 | 3 |  | 箇所 | D-1～D-3 | 森林整備
| 作業ポイント | 7 |  | 箇所 | D-4～D-10 | 森林整備
拡散防止対策 | 丸太筋工 | 5 |  | 個所 | L=0.75m | 放射性 物質対策 | S-1,S-3,S-12,S-27
|  | 285 |  | ｍ | H=0.90m
放射線量測定 | 線量測定 (整備前) | 28 |  | 点 | 1点/ha | 放射性 物質対策 | Csl
| 線量測定 (整備後) | 28 |  | 点 | 1点/ha | 放射性 物質対策 | Csl
仮設費対象外 | 工事施工標示板 | 3 |  | 基 |  |  | 各山土場付近
※ 面積：小数点以下2位止め、延長：m単位、規格：材料等の条件、区分：補助率の区分

## 森林整備(スギ・ヒノキ)
２．数量計算書 | [9 empty] | 伊丹沢Ⅱ工区
（１）森林整備（利用間伐）
個 所 | 項 目 | 数 量 | 単 位 | 規 格 |  | 算 出 計 算
1 | 間伐 （利用間伐） | 1.06 | ha | 樹種 | ヒノキ | 周囲測量図 |  | 1.06
|  |  |  | 成立本数(ha) | ～1,800本/ha | 1400
|  |  |  | 胸高直径 | 20～24㎝ | 21
|  |  |  | 間伐率 | 30％～ | 35.7
| 造材 | 98 | ㎥ | 作業土場 | 200 | 伐採材積
|  |  |  | 立木㎥回り | 0.25 | 森林整備面積
|  |  |  | 伐採本数(ha) | 500 | 1.06 | × | 136.7 | × | 0.675 | (利用率)
|  |  |  | (立木回り計算値) | 0.27 |  | = | 97.81 | ≒ | 98
| 集運材 | 98 | ㎥ | フォワーダ利用 |  | 作業土場 |  | 1 | へ運搬
|  |  |  | 運搬距離 | ～50m未満
|  |  |  | 木寄せ | ～50m未満
2 | 間伐 （利用間伐） | 0.06 | ha | 樹種 | ス ギ | 周囲測量図 |  | 0.06
|  |  |  | 成立本数(ha) | ～1,800本/ha | 500
|  |  |  | 胸高直径 | 26～30㎝ | 29
|  |  |  | 間伐率 | 30％～ | 40
| 造材 | 5 | ㎥ | 作業土場 | 200 | 伐採材積
|  |  |  | 立木㎥回り | 0.6 | 森林整備面積
|  |  |  | 伐採本数(ha) | 200 | 0.06 | × | 127 | × | 0.675 | (利用率)
|  |  |  | (立木回り計算値) | 0.64 |  | = | 5.14 | ≒ | 5
| 集運材 | 5 | ㎥ | フォワーダ利用 |  | 作業土場 |  | 1 | へ運搬
|  |  |  | 運搬距離 | ～50m未満
|  |  |  | 木寄せ | ～50m未満
4 | 間伐 （利用間伐） | 0.45 | ha | 樹種 | ヒノキ | 周囲測量図 |  | 0.45
|  |  |  | 成立本数(ha) | ～1,800本/ha | 800
|  |  |  | 胸高直径 | 20～24㎝ | 20
|  |  |  | 間伐率 | 30％～ | 37.5
| 造材 | 20 | ㎥ | 作業土場 | 200 | 伐採材積
|  |  |  | 立木㎥回り | 0.2 | 森林整備面積
|  |  |  | 伐採本数(ha) | 300 | 0.45 | × | 66 | × | 0.675 | (利用率)
|  |  |  | (立木回り計算値) | 0.22 |  | = | 20.05 | ≒ | 20
| 集運材 | 20 | ㎥ | フォワーダ利用 |  | 作業土場 |  | 1 | へ運搬
|  |  |  | 運搬距離 | 201～250m
|  |  |  | 木寄せ | ～50m未満
5 | 間伐 （利用間伐） | 0.08 | ha | 樹種 | カラマツ | 周囲測量図 |  | 0.08
|  |  |  | 成立本数(ha) | ～1,800本/ha | 700
|  |  |  | 胸高直径 | 20～24㎝ | 22
|  |  |  | 間伐率 | 20～30％未満 | 28.6
| 造材 | 4 | ㎥ | 作業土場 | 200 | 伐採材積
|  |  |  | 立木㎥回り | 0.35 | 森林整備面積
|  |  |  | 伐採本数(ha) | 200 | 0.08 | × | 70 | × | 0.675 | (利用率)
|  |  |  | (立木回り計算値) | 0.35 |  | = | 3.78 | ≒ | 4
| 集運材 | 4 | ㎥ | フォワーダ利用 |  | 作業土場 |  | 1 | へ運搬
|  |  |  | 運搬距離 | 201～250m
|  |  |  | 木寄せ | ～50m未満
6 | 間伐 （利用間伐） | 0.04 | ha | 樹種 | ス ギ | 周囲測量図 |  | 0.04
|  |  |  | 成立本数(ha) | 1,801～2,200本/ha | 2200
|  |  |  | 胸高直径 | 14～18㎝ | 17
|  |  |  | 間伐率 | 30％～ | 36.4
| 造材 | 5 | ㎥ | 作業土場 | 200 | 伐採材積
|  |  |  | 立木㎥回り | 0.2 | 森林整備面積
|  |  |  | 伐採本数(ha) | 800 | 0.04 | × | 178 | × | 0.675 | (利用率)
|  |  |  | (立木回り計算値) | 0.22 |  | = | 4.81 | ≒ | 5
| 集運材 | 5 | ㎥ | フォワーダ利用 |  | 作業土場 |  | 1 | へ運搬
|  |  |  | 運搬距離 | ～50m未満
|  |  |  | 木寄せ | ～50m未満
8 | 間伐 （利用間伐） | 0.32 | ha | 樹種 | ヒノキ | 周囲測量図 |  | 0.32
|  |  |  | 成立本数(ha) | ～1,800本/ha | 800
|  |  |  | 胸高直径 | 20～24㎝ | 24
|  |  |  | 間伐率 | 30％～ | 37.5
| 造材 | 23 | ㎥ | 作業土場 | 200 | 伐採材積
|  |  |  | 立木㎥回り | 0.35 | 森林整備面積
|  |  |  | 伐採本数(ha) | 300 | 0.32 | × | 106 | × | 0.675 | (利用率)
|  |  |  | (立木回り計算値) | 0.35 |  | = | 22.9 | ≒ | 23
| 集運材 | 23 | ㎥ | フォワーダ利用 |  | 作業土場 |  | 1 | へ運搬
|  |  |  | 運搬距離 | 151～200m
|  |  |  | 木寄せ | ～50m未満
9 | 間伐 （利用間伐） | 0.06 | ha | 樹種 | ヒノキ | 周囲測量図 |  | 0.06
|  |  |  | 成立本数(ha) | ～1,800本/ha | 1500
|  |  |  | 胸高直径 | 20～24㎝ | 20
|  |  |  | 間伐率 | 30％～ | 33.3
| 造材 | 5 | ㎥ | 作業土場 | 200 | 伐採材積
|  |  |  | 立木㎥回り | 0.2 | 森林整備面積
|  |  |  | 伐採本数(ha) | 500 | 0.06 | × | 121 | × | 0.675 | (利用率)
|  |  |  | (立木回り計算値) | 0.24 |  | = | 4.9 | ≒ | 5
| 集運材 | 5 | ㎥ | フォワーダ利用 |  | 作業土場 |  | 1 | へ運搬
|  |  |  | 運搬距離 | 201～250m
|  |  |  | 木寄せ | ～50m未満
10 | 間伐 （利用間伐） | 0.13 | ha | 樹種 | ス ギ | 周囲測量図 |  | 0.13
|  |  |  | 成立本数(ha) | ～1,800本/ha | 600
|  |  |  | 胸高直径 | 26～30㎝ | 25
|  |  |  | 間伐率 | 30％～ | 33.3
| 造材 | 9 | ㎥ | 作業土場 | 200 | 伐採材積
|  |  |  | 立木㎥回り | 0.5 | 森林整備面積
|  |  |  | 伐採本数(ha) | 200 | 0.13 | × | 104 | × | 0.675 | (利用率)
|  |  |  | (立木回り計算値) | 0.52 |  | = | 9.13 | ≒ | 9
| 集運材 | 9 | ㎥ | フォワーダ利用 |  | 作業土場 |  | 1 | へ運搬
|  |  |  | 運搬距離 | 201～250m
|  |  |  | 木寄せ | ～50m未満
11 | 間伐 （利用間伐） | 0.77 | ha | 樹種 | ヒノキ | 周囲測量図 |  | 0.77
|  |  |  | 成立本数(ha) | ～1,800本/ha | 1400
|  |  |  | 胸高直径 | 20～24㎝ | 22
|  |  |  | 間伐率 | 30％～ | 35.7
| 造材 | 66 | ㎥ | 作業土場 | 200 | 伐採材積
|  |  |  | 立木㎥回り | 0.25 | 森林整備面積
|  |  |  | 伐採本数(ha) | 500 | 0.77 | × | 127.5 | × | 0.675 | (利用率)
|  |  |  | (立木回り計算値) | 0.26 |  | = | 66.27 | ≒ | 66
| 集運材 | 66 | ㎥ | フォワーダ利用 |  | 作業土場 |  | 1 | へ運搬
|  |  |  | 運搬距離 | 301～350m
|  |  |  | 木寄せ | ～50m未満
13 | 間伐 （利用間伐） | 0.09 | ha | 樹種 | ス ギ | 周囲測量図 |  | 0.09
|  |  |  | 成立本数(ha) | ～1,800本/ha | 1600
|  |  |  | 胸高直径 | 20～24㎝ | 21
|  |  |  | 間伐率 | 30％～ | 31.3
| 造材 | 9 | ㎥ | 作業土場 | 200 | 伐採材積
|  |  |  | 立木㎥回り | 0.3 | 森林整備面積
|  |  |  | 伐採本数(ha) | 500 | 0.09 | × | 151 | × | 0.675 | (利用率)
|  |  |  | (立木回り計算値) | 0.3 |  | = | 9.17 | ≒ | 9
| 集運材 | 9 | ㎥ | フォワーダ利用 |  | 作業土場 |  | 2 | へ運搬
|  |  |  | 運搬距離 | 101～150m
|  |  |  | 木寄せ | ～50m未満
15 | 間伐 （利用間伐） | 2.01 | ha | 樹種 | ヒノキ | 周囲測量図 |  | 2.01
|  |  |  | 成立本数(ha) | ～1,800本/ha | 1700
|  |  |  | 胸高直径 | 14～18㎝ | 15
|  |  |  | 間伐率 | 30％～ | 35.3
| 造材 | 80 | ㎥ | 作業土場 | 200 | 伐採材積
|  |  |  | 立木㎥回り | 0.1 | 森林整備面積
|  |  |  | 伐採本数(ha) | 600 | 2.01 | × | 59 | × | 0.675 | (利用率)
|  |  |  | (立木回り計算値) | 0.1 |  | = | 80.05 | ≒ | 80
| 集運材 | 80 | ㎥ | フォワーダ利用 |  | 作業土場 |  | 1 | へ運搬
|  |  |  | 運搬距離 | 451～500m
|  |  |  | 木寄せ | ～50m未満
16 | 間伐 （利用間伐） | 0.16 | ha | 樹種 | ス ギ | 周囲測量図 |  | 0.16
|  |  |  | 成立本数(ha) | ～1,800本/ha | 1200
|  |  |  | 胸高直径 | 26～30㎝ | 25
|  |  |  | 間伐率 | 30％～ | 33.3
| 造材 | 21 | ㎥ | 作業土場 | 200 | 伐採材積
|  |  |  | 立木㎥回り | 0.45 | 森林整備面積
|  |  |  | 伐採本数(ha) | 400 | 0.16 | × | 195 | × | 0.675 | (利用率)
|  |  |  | (立木回り計算値) | 0.49 |  | = | 21.06 | ≒ | 21
| 集運材 | 21 | ㎥ | フォワーダ利用 |  | 作業土場 |  | 1 | へ運搬
|  |  |  | 運搬距離 | 451～500m
|  |  |  | 木寄せ | ～50m未満
17 | 間伐 （利用間伐） | 0.35 | ha | 樹種 | ス ギ | 周囲測量図 |  | 0.35
|  |  |  | 成立本数(ha) | ～1,800本/ha | 1100
|  |  |  | 胸高直径 | 20～24㎝ | 21
|  |  |  | 間伐率 | 30％～ | 36.4
| 造材 | 33 | ㎥ | 作業土場 | 200 | 伐採材積
|  |  |  | 立木㎥回り | 0.35 | 森林整備面積
|  |  |  | 伐採本数(ha) | 400 | 0.35 | × | 138 | × | 0.675 | (利用率)
|  |  |  | (立木回り計算値) | 0.35 |  | = | 32.6 | ≒ | 33
| 集運材 | 33 | ㎥ | フォワーダ利用 |  | 作業土場 |  | 3 | へ運搬
|  |  |  | 運搬距離 | 51～100m
|  |  |  | 木寄せ | ～50m未満
18 | 間伐 （利用間伐） | 0.45 | ha | 樹種 | ス ギ | 周囲測量図 |  | 0.45
|  |  |  | 成立本数(ha) | ～1,800本/ha | 900
|  |  |  | 胸高直径 | 14～18㎝ | 17
|  |  |  | 間伐率 | 30％～ | 33.3
| 造材 | 23 | ㎥ | 作業土場 | 200 | 伐採材積
|  |  |  | 立木㎥回り | 0.25 | 森林整備面積
|  |  |  | 伐採本数(ha) | 300 | 0.45 | × | 76 | × | 0.675 | (利用率)
|  |  |  | (立木回り計算値) | 0.25 |  | = | 23.085 | ≒ | 23
| 集運材 | 23 | ㎥ | フォワーダ利用 |  | 作業土場 |  | 3 | へ運搬
|  |  |  | 運搬距離 | 101～150m
|  |  |  | 木寄せ | ～50m未満
19 | 間伐 （利用間伐） | 0.09 | ha | 樹種 | ヒノキ | 周囲測量図 |  | 0.09
|  |  |  | 成立本数(ha) | 1,801～2,200本/ha | 2000
|  |  |  | 胸高直径 | 14～18㎝ | 13
|  |  |  | 間伐率 | 30％～ | 30
| 造材 | 3 | ㎥ | 作業土場 | 200 | 伐採材積
|  |  |  | 立木㎥回り | 0.05 | 森林整備面積
|  |  |  | 伐採本数(ha) | 600 | 0.09 | × | 56 | × | 0.675 | (利用率)
|  |  |  | (立木回り計算値) | 0.09 |  | = | 3.4 | ≒ | 3
| 集運材 | 3 | ㎥ | フォワーダ利用 |  | 作業土場 |  | 3 | へ運搬
|  |  |  | 運搬距離 | 101～150m
|  |  |  | 木寄せ | ～50m未満
22 | 間伐 （利用間伐） | 0.23 | ha | 樹種 | ス ギ | 周囲測量図 |  | 0.23
|  |  |  | 成立本数(ha) | ～1,800本/ha | 1100
|  |  |  | 胸高直径 | 20～24㎝ | 22
|  |  |  | 間伐率 | 20～30％未満 | 27.3
| 造材 | 18 | ㎥ | 作業土場 | 200 | 伐採材積
|  |  |  | 立木㎥回り | 0.35 | 森林整備面積
|  |  |  | 伐採本数(ha) | 300 | 0.23 | × | 115 | × | 0.675 | (利用率)
|  |  |  | (立木回り計算値) | 0.38 |  | = | 17.85 | ≒ | 18
| 集運材 | 18 | ㎥ | フォワーダ利用 |  | 作業土場 |  | 3 | へ運搬
|  |  |  | 運搬距離 | 251～300m
|  |  |  | 木寄せ | ～50m未満
24 | 間伐 （利用間伐） | 0.36 | ha | 樹種 | ス ギ | 周囲測量図 |  | 0.36
|  |  |  | 成立本数(ha) | ～1,800本/ha | 900
|  |  |  | 胸高直径 | 20～24㎝ | 23
|  |  |  | 間伐率 | 30％～ | 33.3
| 造材 | 37 | ㎥ | 作業土場 | 200 | 伐採材積
|  |  |  | 立木㎥回り | 0.5 | 森林整備面積
|  |  |  | 伐採本数(ha) | 300 | 0.36 | × | 152 | × | 0.675 | (利用率)
|  |  |  | (立木回り計算値) | 0.51 |  | = | 36.94 | ≒ | 37
| 集運材 | 37 | ㎥ | フォワーダ利用 |  | 作業土場 |  | 2 | へ運搬
|  |  |  | 運搬距離 | 301～350m
|  |  |  | 木寄せ | ～50m未満
25 | 間伐 （利用間伐） | 0.14 | ha | 樹種 | ス ギ | 周囲測量図 |  | 0.14
|  |  |  | 成立本数(ha) | ～1,800本/ha | 900
|  |  |  | 胸高直径 | 20～24㎝ | 22
|  |  |  | 間伐率 | 30％～ | 33.3
| 造材 | 10 | ㎥ | 作業土場 | 200 | 伐採材積
|  |  |  | 立木㎥回り | 0.3 | 森林整備面積
|  |  |  | 伐採本数(ha) | 300 | 0.14 | × | 101 | × | 0.675 | (利用率)
|  |  |  | (立木回り計算値) | 0.34 |  | = | 9.54 | ≒ | 10
| 集運材 | 10 | ㎥ | フォワーダ利用 |  | 作業土場 |  | 2 | へ運搬
|  |  |  | 運搬距離 | 351～400m
|  |  |  | 木寄せ | ～50m未満
27 | 間伐 （利用間伐） | 4.41 | ha | 樹種 | ス ギ | 周囲測量図 |  | 4.41
|  |  |  | 成立本数(ha) | ～1,800本/ha | 1000
|  |  |  | 胸高直径 | 20～24㎝ | 24
|  |  |  | 間伐率 | 30％～ | 30
| 造材 | 372 | ㎥ | 作業土場 | 200 | 伐採材積
|  |  |  | 立木㎥回り | 0.4 | 森林整備面積
|  |  |  | 伐採本数(ha) | 300 | 4.41 | × | 125 | × | 0.675 | (利用率)
|  |  |  | (立木回り計算値) | 0.42 |  | = | 372.09 | ≒ | 372
| 集運材 | 372 | ㎥ | フォワーダ利用 |  | 作業土場 |  | 2 | へ運搬
|  |  |  | 運搬距離 | 651～700m
|  |  |  | 木寄せ | ～50m未満
29 | 間伐 （利用間伐） | 0.06 | ha | 樹種 | ヒノキ | 周囲測量図 |  | 0.06
|  |  |  | 成立本数(ha) | ～1,800本/ha | 1600
|  |  |  | 胸高直径 | 14～18㎝ | 17
|  |  |  | 間伐率 | 30％～ | 31.3
| 造材 | 3 | ㎥ | 作業土場 | 200 | 伐採材積
|  |  |  | 立木㎥回り | 0.15 | 森林整備面積
|  |  |  | 伐採本数(ha) | 500 | 0.06 | × | 86 | × | 0.675 | (利用率)
|  |  |  | (立木回り計算値) | 0.17 |  | = | 3.48 | ≒ | 3
| 集運材 | 3 | ㎥ | フォワーダ利用 |  | 作業土場 |  | 2 | へ運搬
|  |  |  | 運搬距離 | 701～750m
|  |  |  | 木寄せ | ～50m未満
31 | 間伐 （利用間伐） | 0.04 | ha | 樹種 | ヒノキ | 周囲測量図 |  | 0.04
|  |  |  | 成立本数(ha) | ～1,800本/ha | 1100
|  |  |  | 胸高直径 | 14～18㎝ | 16
|  |  |  | 間伐率 | 30％～ | 36.4
| 造材 | 2 | ㎥ | 作業土場 | 200 | 伐採材積
|  |  |  | 立木㎥回り | 0.15 | 森林整備面積
|  |  |  | 伐採本数(ha) | 400 | 0.04 | × | 61 | × | 0.675 | (利用率)
|  |  |  | (立木回り計算値) | 0.15 |  | = | 1.65 | ≒ | 2
| 集運材 | 2 | ㎥ | フォワーダ利用 |  | 作業土場 |  | 2 | へ運搬
|  |  |  | 運搬距離 | 701～750m
|  |  |  | 木寄せ | ～50m未満
32 | 間伐 （利用間伐） | 0.11 | ha | 樹種 | ヒノキ | 周囲測量図 |  | 0.11
|  |  |  | 成立本数(ha) | ～1,800本/ha | 1300
|  |  |  | 胸高直径 | 20～24㎝ | 23
|  |  |  | 間伐率 | 30％～ | 30.8
| 造材 | 9 | ㎥ | 作業土場 | 200 | 伐採材積
|  |  |  | 立木㎥回り | 0.3 | 森林整備面積
|  |  |  | 伐採本数(ha) | 400 | 0.11 | × | 127 | × | 0.675 | (利用率)
|  |  |  | (立木回り計算値) | 0.32 |  | = | 9.43 | ≒ | 9
| 集運材 | 9 | ㎥ | フォワーダ利用 |  | 作業土場 |  | 2 | へ運搬
|  |  |  | 運搬距離 | 601～650m
|  |  |  | 木寄せ | ～50m未満
33 | 間伐 （利用間伐） | 0.28 | ha | 樹種 | ヒノキ | 周囲測量図 |  | 0.28
|  |  |  | 成立本数(ha) | ～1,800本/ha | 1500
|  |  |  | 胸高直径 | 20～24㎝ | 20
|  |  |  | 間伐率 | 30％～ | 33.3
| 造材 | 26 | ㎥ | 作業土場 | 200 | 伐採材積
|  |  |  | 立木㎥回り | 0.25 | 森林整備面積
|  |  |  | 伐採本数(ha) | 500 | 0.28 | × | 138 | × | 0.675 | (利用率)
|  |  |  | (立木回り計算値) | 0.28 |  | = | 26.08 | ≒ | 26
| 集運材 | 26 | ㎥ | フォワーダ利用 |  | 作業土場 |  | 2 | へ運搬
|  |  |  | 運搬距離 | 501～550m
|  |  |  | 木寄せ | ～50m未満
34 | 間伐 （利用間伐） | 0.44 | ha | 樹種 | ス ギ | 周囲測量図 |  | 0.44
|  |  |  | 成立本数(ha) | ～1,800本/ha | 1000
|  |  |  | 胸高直径 | 20～24㎝ | 20
|  |  |  | 間伐率 | 30％～ | 30
| 造材 | 26 | ㎥ | 作業土場 | 200 | 伐採材積
|  |  |  | 立木㎥回り | 0.3 | 森林整備面積
|  |  |  | 伐採本数(ha) | 300 | 0.44 | × | 89 | × | 0.675 | (利用率)
|  |  |  | (立木回り計算値) | 0.3 |  | = | 26.43 | ≒ | 26
| 集運材 | 26 | ㎥ | フォワーダ利用 |  | 作業土場 |  | 2 | へ運搬
|  |  |  | 運搬距離 | 401～450m
|  |  |  | 木寄せ | ～50m未満
37 | 間伐 （利用間伐） | 0.18 | ha | 樹種 | ヒノキ | 周囲測量図 |  | 0.18
|  |  |  | 成立本数(ha) | ～1,800本/ha | 1600
|  |  |  | 胸高直径 | 20～24㎝ | 22
|  |  |  | 間伐率 | 30％～ | 31.3
| 造材 | 17 | ㎥ | 作業土場 | 200 | 伐採材積
|  |  |  | 立木㎥回り | 0.25 | 森林整備面積
|  |  |  | 伐採本数(ha) | 500 | 0.18 | × | 137 | × | 0.675 | (利用率)
|  |  |  | (立木回り計算値) | 0.27 |  | = | 16.65 | ≒ | 17
| 集運材 | 17 | ㎥ | フォワーダ利用 |  | 作業土場 |  | 2 | へ運搬
|  |  |  | 運搬距離 | 701～750m
|  |  |  | 木寄せ | ～50m未満
40 | 間伐 （利用間伐） | 0.7 | ha | 樹種 | ス ギ | 周囲測量図 |  | 0.7
|  |  |  | 成立本数(ha) | ～1,800本/ha | 900
|  |  |  | 胸高直径 | 26～30㎝ | 29
|  |  |  | 間伐率 | 30％～ | 33.3
| 造材 | 77 | ㎥ | 作業土場 | 200 | 伐採材積
|  |  |  | 立木㎥回り | 0.5 | 森林整備面積
|  |  |  | 伐採本数(ha) | 300 | 0.7 | × | 162 | × | 0.675 | (利用率)
|  |  |  | (立木回り計算値) | 0.54 |  | = | 76.55 | ≒ | 77
| 集運材 | 77 | ㎥ | フォワーダ利用 |  | 作業土場 |  | 2 | へ運搬
|  |  |  | 運搬距離 | 601～650m
|  |  |  | 木寄せ | ～50m未満
41 | 間伐 （利用間伐） | 0.06 | ha | 樹種 | ヒノキ | 周囲測量図 |  | 0.06
|  |  |  | 成立本数(ha) | 2,201～2,600本/ha | 2500
|  |  |  | 胸高直径 | 14～18㎝ | 14
|  |  |  | 間伐率 | 30％～ | 32
| 造材 | 4 | ㎥ | 作業土場 | 200 | 伐採材積
|  |  |  | 立木㎥回り | 0.1 | 森林整備面積
|  |  |  | 伐採本数(ha) | 800 | 0.06 | × | 89 | × | 0.675 | (利用率)
|  |  |  | (立木回り計算値) | 0.11 |  | = | 3.6 | ≒ | 4
| 集運材 | 4 | ㎥ | フォワーダ利用 |  | 作業土場 |  | 2 | へ運搬
|  |  |  | 運搬距離 | 601～650m
|  |  |  | 木寄せ | ～50m未満
43 | 間伐 （利用間伐） | 0.21 | ha | 樹種 | ヒノキ | 周囲測量図 |  | 0.21
|  |  |  | 成立本数(ha) | ～1,800本/ha | 1500
|  |  |  | 胸高直径 | 20～24㎝ | 21
|  |  |  | 間伐率 | 30％～ | 33.3
| 造材 | 21 | ㎥ | 作業土場 | 200 | 伐採材積
|  |  |  | 立木㎥回り | 0.3 | 森林整備面積
|  |  |  | 伐採本数(ha) | 500 | 0.21 | × | 151 | × | 0.675 | (利用率)
|  |  |  | (立木回り計算値) | 0.3 |  | = | 21.4 | ≒ | 21
| 集運材 | 21 | ㎥ | フォワーダ利用 |  | 作業土場 |  | 2 | へ運搬
|  |  |  | 運搬距離 | 601～650m
|  |  |  | 木寄せ | ～50m未満
45 | 間伐 （利用間伐） | 0.2 | ha | 樹種 | ス ギ | 周囲測量図 |  | 0.2
|  |  |  | 成立本数(ha) | ～1,800本/ha | 700
|  |  |  | 胸高直径 | 32㎝～ | 35
|  |  |  | 間伐率 | 20～30％未満 | 28.6
| 造材 | 31 | ㎥ | 作業土場 | 200 | 伐採材積
|  |  |  | 立木㎥回り | 1.15 | 森林整備面積
|  |  |  | 伐採本数(ha) | 200 | 0.2 | × | 230 | × | 0.675 | (利用率)
|  |  |  | (立木回り計算値) | 1.15 |  | = | 31.05 | ≒ | 31
| 集運材 | 31 | ㎥ | フォワーダ利用 |  | 作業土場 |  | 2 | へ運搬
|  |  |  | 運搬距離 | 401～450m
|  |  |  | 木寄せ | ～50m未満
46 | 間伐 （利用間伐） | 0.15 | ha | 樹種 | ス ギ | 周囲測量図 |  | 0.15
|  |  |  | 成立本数(ha) | ～1,800本/ha | 1200
|  |  |  | 胸高直径 | 20～24㎝ | 23
|  |  |  | 間伐率 | 30％～ | 33.3
| 造材 | 19 | ㎥ | 作業土場 | 200 | 伐採材積
|  |  |  | 立木㎥回り | 0.45 | 森林整備面積
|  |  |  | 伐採本数(ha) | 400 | 0.15 | × | 185 | × | 0.675 | (利用率)
|  |  |  | (立木回り計算値) | 0.46 |  | = | 18.73 | ≒ | 19
| 集運材 | 19 | ㎥ | フォワーダ利用 |  | 作業土場 |  | 2 | へ運搬
|  |  |  | 運搬距離 | 601～650m
|  |  |  | 木寄せ | ～50m未満
48 | 間伐 （利用間伐） | 0.31 | ha | 樹種 | ス ギ | 周囲測量図 |  | 0.31
|  |  |  | 成立本数(ha) | ～1,800本/ha | 900
|  |  |  | 胸高直径 | 20～24㎝ | 19
|  |  |  | 間伐率 | 30％～ | 33.3
| 造材 | 13 | ㎥ | 作業土場 | 200 | 伐採材積
|  |  |  | 立木㎥回り | 0.2 | 森林整備面積
|  |  |  | 伐採本数(ha) | 300 | 0.31 | × | 60 | × | 0.675 | (利用率)
|  |  |  | (立木回り計算値) | 0.2 |  | = | 12.56 | ≒ | 13
| 集運材 | 13 | ㎥ | フォワーダ利用 |  | 作業土場 |  | 2 | へ運搬
|  |  |  | 運搬距離 | 651～700m
|  |  |  | 木寄せ | ～50m未満

## 森林整備(アカマツ)
３．数量計算書 | [9 empty] | 伊丹沢Ⅱ工区
（１）森林整備（本数調整伐）
個 所 | 項 目 | 数 量 | 単 位 | 規 格 |  | 算 出 計 算
3 | 更新伐 （人工林） | 3.87 | ha | 樹種 | アカマツ | 周囲測量図 |  | 3.87
|  |  |  | 胸高直径 | 22㎝ | 21
|  |  |  | 伐採本数区分 | 401～500本/ha | 500
|  |  |  | 傾斜区分 | 0～25°
|  |  |  | つる区分 | 無
| 集運材 | 310 | ㎥ | フォワーダ利用 |  | 作業土場 |  | 1 | へ運搬
|  |  |  | 運搬距離 | 301～350m | 森林整備面積
|  |  |  | 木寄せ | ～50m未満 | 3.87 | × | 169.3 | × | 0.675 |  | (利用率)
[7 empty] | = | 442.25 | ≒ | 442
[6 empty] | 超過材積 | / | 超過材積合計 | × | 残地材積
[6 empty] | 132 | ÷ | 171 | ＝ | 0.77193
[6 empty] | 0.77193 | × | 171 | ＝ | 132 | ≒ | 132
|  |  |  | 残地材積＝ | 132 | 442 | － | 132 | ＝ | 310
20 | 更新伐 （天然林） | 0.38 | ha | 樹種 | アカマツ | 周囲測量図 |  | 0.38
|  |  |  | 胸高直径 | 26㎝ | 26
|  |  |  | 伐採本数区分 | 401～500本/ha | 500
|  |  |  | 傾斜区分 | 0～25°
|  |  |  | つる区分 | 無
| 集運材 | 75 | ㎥ | フォワーダ利用 |  | 作業土場 |  | 3 | へ運搬
|  |  |  | 運搬距離 | 151～200m | 森林整備面積
|  |  |  | 木寄せ | ～50m未満 | 0.38 | × | 294 | × | 0.675 |  | (利用率)
[7 empty] | = | 75.41 | ≒ | 75
[6 empty] | 超過材積 | / | 超過材積合計 | × | 残地材積
[7 empty] | ÷ |  | ＝
[7 empty] | × |  | ＝ |  | ≒
[7 empty] | － |  | ＝
28 | 更新伐 （人工林） | 0.4 | ha | 樹種 | アカマツ | 周囲測量図 |  | 0.4
|  |  |  | 胸高直径 | 24㎝ | 24
|  |  |  | 伐採本数区分 | 301～400本/ha | 400
|  |  |  | 傾斜区分 | 0～25°
|  |  |  | つる区分 | 無
| 集運材 | 32 | ㎥ | フォワーダ利用 |  | 作業土場 |  | 2 | へ運搬
|  |  |  | 運搬距離 | 701～750m | 森林整備面積
|  |  |  | 木寄せ | ～50m未満 | 0.4 | × | 183 | × | 0.675 |  | (利用率)
[7 empty] | = | 49.41 | ≒ | 49
[6 empty] | 超過材積 | / | 超過材積合計 | × | 残地材積
[6 empty] | 17 | ÷ | 171 | ＝ | 0.099415
[6 empty] | 0.099415 | × | 171 | ＝ | 17 | ≒ | 17
|  |  |  | 残地材積＝ | 17 | 49 | － | 17 | ＝ | 32
30 | 更新伐 （人工林） | 0.07 | ha | 樹種 | アカマツ | 周囲測量図 |  | 0.07
|  |  |  | 胸高直径 | 26㎝ | 25
|  |  |  | 伐採本数区分 | 201～300本/ha | 300
|  |  |  | 傾斜区分 | 0～25°
|  |  |  | つる区分 | 無
| 集運材 | 6 | ㎥ | フォワーダ利用 |  | 作業土場 |  | 2 | へ運搬
|  |  |  | 運搬距離 | 701～750m | 森林整備面積
|  |  |  | 木寄せ | ～50m未満 | 0.07 | × | 130 | × | 0.675 |  | (利用率)
[7 empty] | = | 6.14 | ≒ | 6
[6 empty] | 超過材積 | / | 超過材積合計 | × | 残地材積
[7 empty] | ÷ |  | ＝
[7 empty] | × |  | ＝ |  | ≒
[7 empty] | － |  | ＝
38 | 更新伐 （人工林） | 0.83 | ha | 樹種 | アカマツ | 周囲測量図 |  | 0.83
|  |  |  | 胸高直径 | 24㎝ | 23
|  |  |  | 伐採本数区分 | 301～400本/ha | 400
|  |  |  | 傾斜区分 | 0～25°
|  |  |  | つる区分 | 無
| 集運材 | 66 | ㎥ | フォワーダ利用 |  | 作業土場 |  | 2 | へ運搬
|  |  |  | 運搬距離 | 651～700m | 森林整備面積
|  |  |  | 木寄せ | ～50m未満 | 0.83 | × | 157.5 | × | 0.675 |  | (利用率)
[7 empty] | = | 88.24 | ≒ | 88
[6 empty] | 超過材積 | / | 超過材積合計 | × | 残地材積
[6 empty] | 22 | ÷ | 171 | ＝ | 0.12865
[6 empty] | 0.12865 | × | 171 | ＝ | 22 | ≒ | 22
|  |  |  | 残地材積＝ | 22 | 88 | － | 22 | ＝ | 66
| 更新伐 （天然林） |  | ha | 樹種 | アカマツ | 周囲測量図
|  |  |  | 胸高直径 | 26㎝ | 35
|  |  |  | 伐採本数区分 | 601～700本/ha | 700
|  |  |  | 傾斜区分 | 26°～
|  |  |  | つる区分 | 無
| 集運材 | #VALUE! | ㎥ | フォワーダ利用 |  | 作業土場 |  | 4 | へ運搬
|  |  |  | 運搬距離 | 351～400m | 森林整備面積
|  |  |  | 木寄せ | ～50m未満 |  | × | 697 | × | 0.675 |  | (利用率)
[7 empty] | = |  | ≒
[6 empty] | 超過材積 | / | 超過材積合計 | × | 残地材積
[6 empty] | 86 | ÷ | 355 | ＝ | 0.24225
[6 empty] | 0.24225 | × | 178 | ＝ | 43.12 | ≒ | 43
|  |  |  | 残地材積＝ | 43 |  | － | 43 | ＝ | #VALUE!
| 更新伐 （天然林伐） | 0.61 | ha | 樹種 | アカマツ | 周囲測量図 |  | 0.61
|  |  |  | 胸高直径 | 26㎝ | 27
|  |  |  | 伐採本数区分 | 401～500本/ha | 500
|  |  |  | 傾斜区分 | 26°～
|  |  |  | つる区分 | 無
| 集運材 | 79 | ㎥ | フォワーダ利用 |  | 作業土場 |  | 3 | へ運搬
|  |  |  | 運搬距離 | 51～100m | 森林整備面積
|  |  |  | 木寄せ | ～50m未満 | 0.61 | × | 264.5 | × | 0.675 |  | (利用率)
[7 empty] | = | 108.91 | ≒ | 109
[6 empty] | 超過材積 | / | 超過材積合計 | × | 残地材積
[6 empty] | 60 | ÷ | 355 | ＝ | 0.16901
[6 empty] | 0.16901 | × | 178 | ＝ | 30.08 | ≒ | 30
|  |  |  | 残地材積＝ | 30 | 109 | － | 30 | ＝ | 79
| 更新伐 （天然林） | 0.39 | ha | 樹種 | アカマツ | 周囲測量図 |  | 0.39
|  |  |  | 胸高直径 | 24㎝ | 24
|  |  |  | 伐採本数区分 | 301～400本/ha | 400
|  |  |  | 傾斜区分 | 0～25°
|  |  |  | つる区分 | 無
| 集運材 | 39 | ㎥ | フォワーダ利用 |  | 作業土場 |  | 4 | へ運搬
|  |  |  | 運搬距離 | 351～400m | 森林整備面積
|  |  |  | 木寄せ | ～50m未満 | 0.39 | × | 180 | × | 0.675 |  | (利用率)
[7 empty] | = | 47.39 | ≒ | 47
[6 empty] | 超過材積 | / | 超過材積合計 | × | 残地材積
[6 empty] | 16 | ÷ | 355 | ＝ | 0.04507
[6 empty] | 0.04507 | × | 178 | ＝ | 8.02 | ≒ | 8
|  |  |  | 残地材積＝ | 8 | 47 | － | 8 | ＝ | 39
| 更新伐 （人工林） | 0.35 | ha | 樹種 | アカマツ | 周囲測量図 |  | 0.35
|  |  |  | 胸高直径 | 26㎝ | 26
|  |  |  | 伐採本数区分 | 301～400本/ha | 400
|  |  |  | 傾斜区分 | 0～25°
|  |  |  | つる区分 | 無
| 集運材 | 28 | ㎥ | フォワーダ利用 |  | 作業土場 |  | 5 | へ運搬
|  |  |  | 運搬距離 | 151～200m | 森林整備面積
|  |  |  | 木寄せ | ～50m未満 | 0.35 | × | 258 | × | 0.675 |  | (利用率)
[7 empty] | = | 60.95 | ≒ | 61
[6 empty] | 超過材積 | / | 超過材積合計 | × | 残地材積
[6 empty] | 33 | ÷ | 114 | ＝ | 0.28947
[6 empty] | 0.28947 | × | 114 | ＝ | 33 | ≒ | 33
|  |  |  | 残地材積＝ | 33 | 61 | － | 33 | ＝ | 28
| 更新伐 （本数調整伐） |  | ha | 樹種 | アカマツ | 周囲測量図
|  |  |  | 胸高直径 | 20㎝ | 19
|  |  |  | 伐採本数区分 | 901～1,000本/ha | 1000
|  |  |  | 傾斜区分 | 0～25°
|  |  |  | つる区分 | 無
| 集運材 |  | ㎥ | フォワーダ利用 |  | 作業土場 |  | 5 | へ運搬
|  |  |  | 運搬距離 | ～50m未満 | 森林整備面積
|  |  |  | 木寄せ | ～50m未満 |  | × |  | × | 0.675 |  | (利用率)
[7 empty] | = |  | ≒
[6 empty] | 超過材積 | / | 超過材積合計 | × | 残地材積
[7 empty] | ÷ |  | ＝
[7 empty] | × |  | ＝ |  | ≒
[7 empty] | － |  | ＝
| 更新伐 （本数調整伐） |  | ha | 樹種 | アカマツ | 周囲測量図
|  |  |  | 胸高直径 | 26㎝ | 25
|  |  |  | 伐採本数区分 | 901～1,000本/ha | 1000
|  |  |  | 傾斜区分 | 0～25°
|  |  |  | つる区分 | 無
| 集運材 |  | ㎥ | フォワーダ利用 |  | 作業土場 |  | 5 | へ運搬
|  |  |  | 運搬距離 | 301～350m | 森林整備面積
|  |  |  | 木寄せ | ～50m未満 |  | × |  | × | 0.675 |  | (利用率)
[7 empty] | = |  | ≒
[6 empty] | 超過材積 | / | 超過材積合計 | × | 残地材積
[7 empty] | ÷ |  | ＝
[7 empty] | × |  | ＝ |  | ≒
[7 empty] | － |  | ＝

## 森林整備(広葉樹)
４．数量計算書 | [9 empty] | 伊丹沢Ⅱ工区
（１）森林整備（受光伐）
個 所 | 項 目 | 数 量 | 単 位 | 規 格 |  | 算 出 計 算
7 | 更新伐 （受光伐） | 0.64 | ha | 樹種 | 広葉樹 | 周囲測量図 |  | 0.64
|  |  |  | 成立本数(ha) | 1600
|  |  |  | 伐採本数(ha) | 1100
|  |  |  | 胸高直径 | 18㎝ | 17
|  |  |  | 樹高区分 | 12m | 12
|  |  |  | 伐採率区分 | 61～75％ | 68.75%
|  |  |  | 傾斜区分 | 20°以下
|  |  |  | 難易度区分 | 中
|  |  |  | 伐採木蓄積 | 158
| 集運材 | 68 | ㎥ | フォワーダ利用 |  | 作業土場 |  | 1 | へ運搬
|  |  |  | 運搬距離 | 51～100m | 森林整備面積
|  |  |  | 木寄せ | ～50m未満 | 0.64 | × | 158 | × | 0.675 |  | (利用率)
[7 empty] | = | 68.26 | ≒ | 68
[6 empty] | 超過材積 | ÷ | 超過材積合計 | × | 残地材積
[7 empty] | ÷ |  | ＝
[7 empty] | × |  | ＝ |  | ≒
[7 empty] | － |  | ＝
12 | 更新伐 （受光伐） | 2.21 | ha | 樹種 | 広葉樹 | 周囲測量図 |  | 2.21
|  |  |  | 成立本数(ha) | 1600
|  |  |  | 伐採本数(ha) | 1000
|  |  |  | 胸高直径 | 14㎝ | 13
|  |  |  | 樹高区分 | 9m | 9
|  |  |  | 伐採率区分 | 61～75％ | 62.5%
|  |  |  | 傾斜区分 | 20°以下
|  |  |  | 難易度区分 | 中
|  |  |  | 伐採木蓄積 | 84.3
| 集運材 | 126 | ㎥ | フォワーダ利用 |  | 作業土場 |  | 1 | へ運搬
|  |  |  | 運搬距離 | 201～250m | 森林整備面積
|  |  |  | 木寄せ | ～50m未満 | 2.21 | × | 84.3 | × | 0.675 |  | (利用率)
[7 empty] | = | 125.75 | ≒ | 126
[6 empty] | 超過材積 | ÷ | 超過材積合計 | × | 残地材積
[7 empty] | ÷ |  | ＝
[7 empty] | × |  | ＝ |  | ≒
[7 empty] | － |  | ＝
14 | 更新伐 （受光伐） | 0.71 | ha | 樹種 | 広葉樹 | 周囲測量図 |  | 0.71
|  |  |  | 成立本数(ha) | 1500
|  |  |  | 伐採本数(ha) | 1000
|  |  |  | 胸高直径 | 12㎝ | 11
|  |  |  | 樹高区分 | 9m | 9
|  |  |  | 伐採率区分 | 61～75％ | 66.67%
|  |  |  | 傾斜区分 | 20°以下
|  |  |  | 難易度区分 | 易
|  |  |  | 伐採木蓄積 | 86.5
| 集運材 | 41 | ㎥ | フォワーダ利用 |  | 作業土場 |  | 2 | へ運搬
|  |  |  | 運搬距離 | 301～350m | 森林整備面積
|  |  |  | 木寄せ | ～50m未満 | 0.71 | × | 86.5 | × | 0.675 |  | (利用率)
[7 empty] | = | 41.46 | ≒ | 41
[6 empty] | 超過材積 | ÷ | 超過材積合計 | × | 残地材積
[7 empty] | ÷ |  | ＝
[7 empty] | × |  | ＝ |  | ≒
[7 empty] | － |  | ＝
21 | 更新伐 （受光伐） | 0.69 | ha | 樹種 | 広葉樹 | 周囲測量図 |  | 0.69
|  |  |  | 成立本数(ha) | 1500
|  |  |  | 伐採本数(ha) | 1000
|  |  |  | 胸高直径 | 12㎝ | 12
|  |  |  | 樹高区分 | 9m | 9
|  |  |  | 伐採率区分 | 61～75％ | 66.67%
|  |  |  | 傾斜区分 | 21～30°
|  |  |  | 難易度区分 | 中
|  |  |  | 伐採木蓄積 | 74.5
| 集運材 | 35 | ㎥ | フォワーダ利用 |  | 作業土場 |  | 3 | へ運搬
|  |  |  | 運搬距離 | 201～250m | 森林整備面積
|  |  |  | 木寄せ | ～50m未満 | 0.69 | × | 74.5 | × | 0.675 |  | (利用率)
[7 empty] | = | 34.7 | ≒ | 35
[6 empty] | 超過材積 | ÷ | 超過材積合計 | × | 残地材積
[7 empty] | ÷ |  | ＝
[7 empty] | × |  | ＝ |  | ≒
[7 empty] | － |  | ＝
23 | 更新伐 （受光伐） | 1.4 | ha | 樹種 | 広葉樹 | 周囲測量図 |  | 1.4
|  |  |  | 成立本数(ha) | 2400
|  |  |  | 伐採本数(ha) | 1600
|  |  |  | 胸高直径 | 12㎝ | 12
|  |  |  | 樹高区分 | 10m | 10
|  |  |  | 伐採率区分 | 61～75％ | 66.67%
|  |  |  | 傾斜区分 | 20°以下
|  |  |  | 難易度区分 | 中
|  |  |  | 伐採木蓄積 | 118
| 集運材 | 112 | ㎥ | フォワーダ利用 |  | 作業土場 |  | 2 | へ運搬
|  |  |  | 運搬距離 | 201～250m | 森林整備面積
|  |  |  | 木寄せ | ～50m未満 | 1.4 | × | 118 | × | 0.675 |  | (利用率)
[7 empty] | = | 111.51 | ≒ | 112
[6 empty] | 超過材積 | ÷ | 超過材積合計 | × | 残地材積
[7 empty] | ÷ |  | ＝
[7 empty] | × |  | ＝ |  | ≒
[7 empty] | － |  | ＝
26 | 更新伐 （受光伐） | 0.79 | ha | 樹種 | 広葉樹 | 周囲測量図 |  | 0.79
|  |  |  | 成立本数(ha) | 2200
|  |  |  | 伐採本数(ha) | 1500
|  |  |  | 胸高直径 | 14㎝ | 14
|  |  |  | 樹高区分 | 10m | 10
|  |  |  | 伐採率区分 | 61～75％ | 68.18%
|  |  |  | 傾斜区分 | 21～30°
|  |  |  | 難易度区分 | 中
|  |  |  | 伐採木蓄積 | 139.5
| 集運材 | 74 | ㎥ | フォワーダ利用 |  | 作業土場 |  | 2 | へ運搬
|  |  |  | 運搬距離 | 351～400m | 森林整備面積
|  |  |  | 木寄せ | ～50m未満 | 0.79 | × | 139.5 | × | 0.675 |  | (利用率)
[7 empty] | = | 74.39 | ≒ | 74
[6 empty] | 超過材積 | ÷ | 超過材積合計 | × | 残地材積
[7 empty] | ÷ |  | ＝
[7 empty] | × |  | ＝ |  | ≒
[7 empty] | － |  | ＝
35 | 更新伐 （受光伐） | 0.34 | ha | 樹種 | 広葉樹 | 周囲測量図 |  | 0.34
|  |  |  | 成立本数(ha) | 1800
|  |  |  | 伐採本数(ha) | 1200
|  |  |  | 胸高直径 | 14㎝ | 14
|  |  |  | 樹高区分 | 11m | 11
|  |  |  | 伐採率区分 | 61～75％ | 66.67%
|  |  |  | 傾斜区分 | 20°以下
|  |  |  | 難易度区分 | 中
|  |  |  | 伐採木蓄積 | 127
| 集運材 | 29 | ㎥ | フォワーダ利用 |  | 作業土場 |  | 2 | へ運搬
|  |  |  | 運搬距離 | 501～550m | 森林整備面積
|  |  |  | 木寄せ | ～50m未満 | 0.34 | × | 127 | × | 0.675 |  | (利用率)
[7 empty] | = | 29.15 | ≒ | 29
[6 empty] | 超過材積 | ÷ | 超過材積合計 | × | 残地材積
[7 empty] | ÷ |  | ＝
[7 empty] | × |  | ＝ |  | ≒
[7 empty] | － |  | ＝
36 | 更新伐 （受光伐） | 0.25 | ha | 樹種 | 広葉樹 | 周囲測量図 |  | 0.25
|  |  |  | 成立本数(ha) | 500
|  |  |  | 伐採本数(ha) | 300
|  |  |  | 胸高直径 | 10㎝ | 10
|  |  |  | 樹高区分 | 8m | 7
|  |  |  | 伐採率区分 | 61～75％ | 60%
|  |  |  | 傾斜区分 | 21～30°
|  |  |  | 難易度区分 | 中
|  |  |  | 伐採木蓄積 | 9
| 集運材 | 2 | ㎥ | フォワーダ利用 |  | 作業土場 |  | 2 | へ運搬
|  |  |  | 運搬距離 | 601～650m | 森林整備面積
|  |  |  | 木寄せ | ～50m未満 | 0.25 | × | 9 | × | 0.675 |  | (利用率)
[7 empty] | = | 1.52 | ≒ | 2
[6 empty] | 超過材積 | ÷ | 超過材積合計 | × | 残地材積
[7 empty] | ÷ |  | ＝
[7 empty] | × |  | ＝ |  | ≒
[7 empty] | － |  | ＝
39 | 更新伐 （受光伐） | 0.79 | ha | 樹種 | 広葉樹 | 周囲測量図 |  | 0.79
|  |  |  | 成立本数(ha) | 1100
|  |  |  | 伐採本数(ha) | 700
|  |  |  | 胸高直径 | 16㎝ | 15
|  |  |  | 樹高区分 | 10m | 10
|  |  |  | 伐採率区分 | 61～75％ | 63.6%
|  |  |  | 傾斜区分 | 21～30°
|  |  |  | 難易度区分 | 中
|  |  |  | 伐採木蓄積 | 87
| 集運材 | 46 | ㎥ | フォワーダ利用 |  | 作業土場 |  | 2 | へ運搬
|  |  |  | 運搬距離 | 351～400m | 森林整備面積
|  |  |  | 木寄せ | ～50m未満 | 0.79 | × | 87 | × | 0.675 |  | (利用率)
[7 empty] | = | 46.39 | ≒ | 46
[6 empty] | 超過材積 | ÷ | 超過材積合計 | × | 残地材積
[7 empty] | ÷ |  | ＝
[7 empty] | × |  | ＝ |  | ≒
[7 empty] | － |  | ＝
42 | 更新伐 （受光伐） | 0.05 | ha | 樹種 | 広葉樹 | 周囲測量図 |  | 0.05
|  |  |  | 成立本数(ha) | 1500
|  |  |  | 伐採本数(ha) | 1000
|  |  |  | 胸高直径 | 12㎝ | 12
|  |  |  | 樹高区分 | 9m | 9
|  |  |  | 伐採率区分 | 61～75％ | 66.67%
|  |  |  | 傾斜区分 | 21～30°
|  |  |  | 難易度区分 | 中
|  |  |  | 伐採木蓄積 | 61
| 集運材 | 2 | ㎥ | フォワーダ利用 |  | 作業土場 |  | 2 | へ運搬
|  |  |  | 運搬距離 | 651～700m | 森林整備面積
|  |  |  | 木寄せ | ～50m未満 | 0.05 | × | 61 | × | 0.675 |  | (利用率)
[7 empty] | = | 2.06 | ≒ | 2
[6 empty] | 超過材積 | ÷ | 超過材積合計 | × | 残地材積
[7 empty] | ÷ |  | ＝
[7 empty] | × |  | ＝ |  | ≒
[7 empty] | － |  | ＝
44 | 更新伐 （受光伐） | 0.11 | ha | 樹種 | 広葉樹 | 周囲測量図 |  | 0.11
|  |  |  | 成立本数(ha) | 900
|  |  |  | 伐採本数(ha) | 600
|  |  |  | 胸高直径 | 14㎝ | 13
|  |  |  | 樹高区分 | 10m | 10
|  |  |  | 伐採率区分 | 76～90％ | 66.67%
|  |  |  | 傾斜区分 | 20°以下
|  |  |  | 難易度区分 | 中
|  |  |  | 伐採木蓄積 | 61
| 集運材 | 5 | ㎥ | フォワーダ利用 |  | 作業土場 |  | 2 | へ運搬
|  |  |  | 運搬距離 | 601～650m | 森林整備面積
|  |  |  | 木寄せ | ～50m未満 | 0.11 | × | 61 | × | 0.675 |  | (利用率)
[7 empty] | = | 4.53 | ≒ | 5
[6 empty] | 超過材積 | ÷ | 超過材積合計 | × | 残地材積
[7 empty] | ÷ |  | ＝
[7 empty] | × |  | ＝ |  | ≒
[7 empty] | － |  | ＝
47 | 更新伐 （受光伐） | 0.42 | ha | 樹種 | 広葉樹 | 周囲測量図 |  | 0.42
|  |  |  | 成立本数(ha) | 1800
|  |  |  | 伐採本数(ha) | 1200
|  |  |  | 胸高直径 | 12㎝ | 12
|  |  |  | 樹高区分 | 10m | 10
|  |  |  | 伐採率区分 | 61～75％ | 66.67%
|  |  |  | 傾斜区分 | 20°以下
|  |  |  | 難易度区分 | 中
|  |  |  | 伐採木蓄積 | 79
| 集運材 | 22 | ㎥ | フォワーダ利用 |  | 作業土場 |  | 2 | へ運搬
|  |  |  | 運搬距離 | 651～700m | 森林整備面積
|  |  |  | 木寄せ | ～50m未満 | 0.42 | × | 79 | × | 0.675 |  | (利用率)
[7 empty] | = | 22.4 | ≒ | 22
[6 empty] | 超過材積 | ÷ | 超過材積合計 | × | 残地材積
[7 empty] | ÷ |  | ＝
[7 empty] | × |  | ＝ |  | ≒
[7 empty] | － |  | ＝
49 | 更新伐 （受光伐） | 0.05 | ha | 樹種 | 広葉樹 | 周囲測量図 |  | 0.05
|  |  |  | 成立本数(ha) | 600
|  |  |  | 伐採本数(ha) | 400
|  |  |  | 胸高直径 | 18㎝ | 17
|  |  |  | 樹高区分 | 8m | 8
|  |  |  | 伐採率区分 | 61～75％ | 66.67%
|  |  |  | 傾斜区分 | 20°以下
|  |  |  | 難易度区分 | 易
|  |  |  | 伐採木蓄積 | 42
| 集運材 | 1 | ㎥ | フォワーダ利用 |  | 作業土場 |  | 2 | へ運搬
|  |  |  | 運搬距離 | 601～650m | 森林整備面積
|  |  |  | 木寄せ | ～50m未満 | 0.05 | × | 42 | × | 0.675 |  | (利用率)
[7 empty] | = | 1.42 | ≒ | 1
[6 empty] | 超過材積 | ÷ | 超過材積合計 | × | 残地材積
[7 empty] | ÷ |  | ＝
[7 empty] | × |  | ＝ |  | ≒
[7 empty] | － |  | ＝
| 更新伐 （受光伐） |  | ha | 樹種 | 広葉樹 | 周囲測量図
成立本数(ha)
伐採本数(ha)
|  |  |  | 胸高直径 | 14㎝
|  |  |  | 樹高区分 | 15m
|  |  |  | 伐採率区分 | 76～90％
|  |  |  | 傾斜区分 | 20°以下
|  |  |  | 難易度区分 | 易
伐採木蓄積
| 集運材 |  | ㎥ | フォワーダ利用 |  | 作業土場 |  | 5 | へ運搬
|  |  |  | 運搬距離 | ～50m未満 | 森林整備面積
|  |  |  | 木寄せ | ～50m未満 |  | × |  | × | 0.675 |  | (利用率)
[7 empty] | = |  | ≒
[6 empty] | 超過材積 | ÷ | 超過材積合計 | × | 残地材積
[7 empty] | ÷ |  | ＝
[7 empty] | × |  | ＝ |  | ≒
[7 empty] | － |  | ＝

## 森林作業道
５．数量計算書 | [8 empty] | 伊丹沢Ⅱ工区
（２）森林作業道 | [9 empty] | Rの路線数 | 9
箇 所 | 項 目 | 数 量 | 単 位 | 規 格 |  | 算 出 計 算
1 | 作業道延長 | 618 | ｍ | 幅員 | 3 | 路線測量図 |  |  |  | 618
|  |  |  | 平均傾斜 | ～25°
| 新規延長 | 570 | ｍ | 省略単価使用 |  | 1 | ～ | 50
|  |  |  | 標準断面 | 20°
| 既存延長 | 48 | ｍ | 省略単価使用
|  |  |  | 標準断面 | 20°
| 木製路面排水工 | 17 | 個所 | ｳｫｰﾀｰｶﾞｲﾄﾞ付き |  | 設計説明に記載 |  |  |  |  | 17
L=4m
| 暗渠工 |  | 個所 | L=8m、φ=600mm |  | 設置測点：R1-3 | [5 empty] | 0
ダブル構造
| 機械伐根 | 2850 | ㎡ | ﾊﾞｯｸﾎｳ0.45m3、排対型、中林 枝条片付けを行う(1種)、普通作業員 |  | 570 | × | 5
2 | 作業道延長 | 683 | ｍ | 幅員 | 3 | 路線測量図 |  |  |  | 683
|  |  |  | 平均傾斜 | ～25°
| 新規延長 | 683 | ｍ | 省略単価使用 |  | 1 | ～ | 65
|  |  |  | 標準断面 | 20°
| 既存延長 |  | ｍ | 省略単価使用
|  |  |  | 標準断面 | 20°
| 木製路面排水工 | 19 | 個所 | ｳｫｰﾀｰｶﾞｲﾄﾞ付き |  | 設計説明に記載 |  |  |  |  | 19
L=4m
| 機械伐根 | 3415 | ㎡ | ﾊﾞｯｸﾎｳ0.45m3、排対型、中林 枝条片付けを行う(1種)、普通作業員 |  | 683 | × | 5 |  |  |  |  | 10
3 | 作業道延長 | 402 | ｍ | 幅員 | 3 | 路線測量図 |  |  |  | 402
|  |  |  | 平均傾斜 | ～25°
| 新規延長 | 32.5 | ｍ | 省略単価使用 |  | 1 | ～ | 33
|  |  |  | 標準断面 | 20°
| 既存延長 | 369.5 | ｍ | 省略単価使用
|  |  |  | 標準断面 | 20°
| 木製路面排水工 | 11 | 個所 | ｳｫｰﾀｰｶﾞｲﾄﾞ付き |  | 設計説明に記載 |  |  |  |  | 11
L=4m
| 暗渠工 |  | 個所 | L=8m、φ=600mm |  | 設置測点：R3-3,R3-10 | [5 empty] | 0
ダブル構造
| 機械伐根 | 162.5 | ㎡ | ﾊﾞｯｸﾎｳ0.45m3、排対型、中林 枝条片付けを行う(1種)、普通作業員 |  | 32.5 | × | 5
4 | 作業道延長 | 641 | ｍ | 幅員 | 3 | 路線測量図 |  |  |  | 641
|  |  |  | 平均傾斜 | ～25°
| 新規延長 | 258 | ｍ | 省略単価使用 |  | 1 | ～ | 64
|  |  |  | 標準断面 | 20°
| 既存延長 | 201.3 | ｍ | 省略単価使用
|  |  |  | 標準断面 | 20°
| 木製路面排水工 | 439.7 | 個所 | ｳｫｰﾀｰｶﾞｲﾄﾞ付き |  | 設計説明に記載 |  |  |  |  | 439.7
L=4m
| 暗渠工 | 1 | 個所 | L=8m、φ=600mm |  | 設置測点：No.13=113.2m | [5 empty] | 1
ダブル構造
| 機械伐根 | 1290 | ㎡ | ﾊﾞｯｸﾎｳ0.45m3、排対型、中林 枝条片付けを行う(1種)、普通作業員 |  | 258 | × | 5
5 | 作業道延長 | 301 | ｍ | 幅員 | 3 | 路線測量図 |  |  |  | 301
|  |  |  | 平均傾斜 | ～25°
| 新規延長 | 238.3 | ｍ | 省略単価使用 |  | 1 | ～ | 36
|  |  |  | 標準断面 | 20°
| 既存延長 | 62.7 | ｍ | 省略単価使用
|  |  |  | 標準断面 | 20°
| 木製路面排水工 | 8 | 個所 | ｳｫｰﾀｰｶﾞｲﾄﾞ付き |  | 設計説明に記載 |  |  |  |  | 8
L=4m
| 機械伐根 | 1191.5 | ㎡ | ﾊﾞｯｸﾎｳ0.45m3、排対型、中林 枝条片付けを行う(1種)、普通作業員 |  | 238.3 | × | 5
6 | 作業道延長 | 186 | ｍ | 幅員 | 3 | 路線測量図 |  |  |  | 186
|  |  |  | 平均傾斜 | ～25°
| 新規延長 |  | ｍ | 省略単価使用
|  |  |  | 標準断面 | 20°
| 既存延長 | 186 | ｍ | 省略単価使用 |  | 1 | ～ | 13
|  |  |  | 標準断面 | 20°
| 木製路面排水工 | 5 | 個所 | ｳｫｰﾀｰｶﾞｲﾄﾞ付き |  | 設計説明に記載 |  |  |  |  | 5
L=4m
| 暗渠工 | 0 | 個所 | L=8m、φ=300mm |  | 設置測点：No.25=348.4m | [5 empty] | 0
ダブル構造
| 機械伐根 | 0 | ㎡ | ﾊﾞｯｸﾎｳ0.45m3、排対型、中林 枝条片付けを行う(1種)、普通作業員 |  | 0 | × | 5
7 | 作業道延長 | 304 | ｍ | 幅員 | 3 | 路線測量図 |  |  |  | 304
|  |  |  | 平均傾斜 | ～25°
| 新規延長 | 195.2 | ｍ | 省略単価使用 |  | 1 | ～ | 27
|  |  |  | 標準断面 | 20°
| 既存延長 | 108.8 | ｍ | 省略単価使用
|  |  |  | 標準断面 | 20°
| 木製路面排水工 | 8 | 個所 | ｳｫｰﾀｰｶﾞｲﾄﾞ付き |  | 設計説明に記載 |  |  |  |  | 8
L=4m
| 機械伐根 | 976 | ㎡ | ﾊﾞｯｸﾎｳ0.45m3、排対型、中林 枝条片付けを行う(1種)、普通作業員 |  | 195.2 | × | 5
8 | 作業道延長 | 425 | ｍ | 幅員 | 3 | 路線測量図 |  |  |  | 425
|  |  |  | 平均傾斜 | ～25°
| 新規延長 | 425 | ｍ | 省略単価使用 |  | 1 | ～ | 36
|  |  |  | 標準断面 | 20°
| 既存延長 |  | ｍ | 省略単価使用
|  |  |  | 標準断面 | 20°
| 木製路面排水工 | 11 | 個所 | ｳｫｰﾀｰｶﾞｲﾄﾞ付き |  | 設計説明に記載 |  |  |  |  | 11
L=4m
| 機械伐根 | 2125 | ㎡ | ﾊﾞｯｸﾎｳ0.45m3、排対型、中林 枝条片付けを行う(1種)、普通作業員 |  | 425 | × | 5
9 | 作業道延長 | 124 | ｍ | 幅員 | 3 | 路線測量図 |  |  |  | 124
|  |  |  | 平均傾斜 | ～25°
| 新規延長 |  | ｍ | 省略単価使用
|  |  |  | 標準断面 | 20°
| 既存延長 | 124 | ｍ | 省略単価使用 |  | 1 | ～ | 15
|  |  |  | 標準断面 | 20°
| 木製路面排水工 | 3 | 個所 | ｳｫｰﾀｰｶﾞｲﾄﾞ付き |  | 設計説明に記載 |  |  |  |  | 3
L=4m
| 暗渠工 |  | 個所 | L=8m、φ=600mm |  | 設置測点：R1-3 | [5 empty] | 0
ダブル構造
| 機械伐根 | 0 | ㎡ | ﾊﾞｯｸﾎｳ0.45m3、排対型、中林 枝条片付けを行う(1種)、普通作業員 |  | 0 | × | 5
| 作業道延長 |  | ｍ | 幅員 | 3 | 路線測量図 |  |  |  | 0
|  |  |  | 平均傾斜 | ～25°
| 新規延長 |  | ｍ | 省略単価使用 |  | R10-1 | ～ | R10-20
|  |  |  | 標準断面 | 20°
| 既存延長 |  | ｍ | 省略単価使用
|  |  |  | 標準断面 | 20°
| 木製路面排水工 |  | 個所 | ｳｫｰﾀｰｶﾞｲﾄﾞ付き |  | 設計説明に記載 |  |  |  |  | 0
L=4m
| 機械伐根 | 0 | ㎡ | ﾊﾞｯｸﾎｳ0.45m3、排対型、中林 枝条片付けを行う(1種)、普通作業員 |  | 0 | × | 5
| 作業道延長 |  | ｍ | 幅員 | 3 | 路線測量図 |  |  |  | 0
|  |  |  | 平均傾斜 | ～25°
| 新規延長 |  | ｍ | 省略単価使用 |  | R11-1 | ～ | R11-11
|  |  |  | 標準断面 | 20°
| 既存延長 |  | ｍ | 省略単価使用
|  |  |  | 標準断面 | 20°
| 木製路面排水工 |  | 個所 | ｳｫｰﾀｰｶﾞｲﾄﾞ付き |  | 設計説明に記載 |  |  |  |  | 0
L=4m
| 機械伐根 | 0 | ㎡ | ﾊﾞｯｸﾎｳ0.45m3、排対型、中林 枝条片付けを行う(1種)、普通作業員 |  | 0 | × | 5
| 作業道延長 |  | ｍ | 幅員 | 3 | 路線測量図 |  |  |  | 0
|  |  |  | 平均傾斜 | ～25°
| 新規延長 |  | ｍ | 省略単価使用 |  | R12-1 | ～ | R12-6
|  |  |  | 標準断面 | 20°
| 既存延長 |  | ｍ | 省略単価使用
|  |  |  | 標準断面 | 20°
| 木製路面排水工 |  | 個所 | ｳｫｰﾀｰｶﾞｲﾄﾞ付き |  | 設計説明に記載 |  |  |  |  | 0
L=4m
| 機械伐根 | 0 | ㎡ | ﾊﾞｯｸﾎｳ0.45m3、排対型、中林 枝条片付けを行う(1種)、普通作業員 |  | 0 | × | 5
| 作業道延長 |  | ｍ | 幅員 | 3 | 路線測量図 |  |  |  | 0
|  |  |  | 平均傾斜 | ～25°
| 新規延長 |  | ｍ | 省略単価使用 |  | R13-1 | ～ | R13-46
|  |  |  | 標準断面 | 20°
| 既存延長 |  | ｍ | 省略単価使用
|  |  |  | 標準断面 | 20°
| 木製路面排水工 |  | 個所 | ｳｫｰﾀｰｶﾞｲﾄﾞ付き |  | 設計説明に記載 |  |  |  |  | 0
L=4m
| 暗渠工 |  | 個所 | L=8m、φ=600mm |  | 設置測点：R13-2 | [5 empty] | 0
ダブル構造
| 機械伐根 | 0 | ㎡ | ﾊﾞｯｸﾎｳ0.45m3、排対型、中林 枝条片付けを行う(1種)、普通作業員 |  | 0 | × | 5
| 作業道延長 |  | ｍ | 幅員 | 3 | 路線測量図 |  |  |  | 0
|  |  |  | 平均傾斜 | ～25°
| 新規延長 |  | ｍ | 省略単価使用 |  | R14-1 | ～ | R14-8
|  |  |  | 標準断面 | 20°
| 既存延長 |  | ｍ | 省略単価使用
|  |  |  | 標準断面 | 20°
| 木製路面排水工 |  | 個所 | ｳｫｰﾀｰｶﾞｲﾄﾞ付き |  | 設計説明に記載 |  |  |  |  | 0
L=4m
| 暗渠工 |  | 個所 | L=8m、φ=600mm |  | 設置測点：R14-2 | [5 empty] | 0
ダブル構造
| 機械伐根 | 0 | ㎡ | ﾊﾞｯｸﾎｳ0.45m3、排対型、中林 枝条片付けを行う(1種)、普通作業員 |  | 0 | × | 5
| 作業道延長 |  | ｍ | 幅員 | 3 | 路線測量図 |  |  |  | 0
|  |  |  | 平均傾斜 | ～25°
| 新規延長 |  | ｍ | 省略単価使用 |  | R15-1 | ～ | R15-12
|  |  |  | 標準断面 | 20°
| 既存延長 |  | ｍ | 省略単価使用
|  |  |  | 標準断面 | 20°
| 木製路面排水工 |  | 個所 | ｳｫｰﾀｰｶﾞｲﾄﾞ付き |  | 設計説明に記載 |  |  |  |  | 0
L=4m
| 機械伐根 | 0 | ㎡ | ﾊﾞｯｸﾎｳ0.45m3、排対型、中林 枝条片付けを行う(1種)、普通作業員 |  | 0 | × | 5
| 作業道延長 |  | ｍ | 幅員 | 3 | 路線測量図 |  |  |  | 0
|  |  |  | 平均傾斜 | ～25°
| 新規延長 |  | ｍ | 省略単価使用 |  | R16-1 | ～ | R16-24
|  |  |  | 標準断面 | 20°
| 既存延長 |  | ｍ | 省略単価使用
|  |  |  | 標準断面 | 20°
| 木製路面排水工 |  | 個所 | ｳｫｰﾀｰｶﾞｲﾄﾞ付き |  | 設計説明に記載 |  |  |  |  | 0
L=4m
| 暗渠工 |  | 個所 | L=8m、φ=1000mm |  | 設置測点：R16-2 | [5 empty] | 0
ダブル構造
| 機械伐根 | 0 | ㎡ | ﾊﾞｯｸﾎｳ0.45m3、排対型、中林 枝条片付けを行う(1種)、普通作業員 |  | 0 | × | 5
| 作業道延長 |  | ｍ | 幅員 | 3 | 路線測量図 |  |  |  | 0
|  |  |  | 平均傾斜 | ～25°
| 新規延長 |  | ｍ | 省略単価使用 |  | R17-20 | ～ | R17-43
|  |  |  | 標準断面 | 20°
| 既存延長 |  | ｍ | 省略単価使用 |  | R17-1 | ～ | R17-20
|  |  |  | 標準断面 | 20°
| 木製路面排水工 |  | 個所 | ｳｫｰﾀｰｶﾞｲﾄﾞ付き |  | 設計説明に記載 |  |  |  |  | 0
L=4m
| 暗渠工 |  | 個所 | L=8m、φ=600mm |  | 設置測点：R17-7，R17-24 | [5 empty] | 0
ダブル構造
| 機械伐根 | 0 | ㎡ | ﾊﾞｯｸﾎｳ0.45m3、排対型、中林 枝条片付けを行う(1種)、普通作業員 |  | 0 | × | 5
| 作業道延長 |  | ｍ | 幅員 | 3 | 路線測量図 |  |  |  | 0
|  |  |  | 平均傾斜 | ～25°
| 新規延長 |  | ｍ | 省略単価使用 |  | R18-1 | ～ | R18-31
|  |  |  | 標準断面 | 20°
| 既存延長 |  | ｍ | 省略単価使用
|  |  |  | 標準断面 | 20°
| 木製路面排水工 |  | 個所 | ｳｫｰﾀｰｶﾞｲﾄﾞ付き |  | 設計説明に記載 |  |  |  |  | 0
L=4m
| 機械伐根 | 0 | ㎡ | ﾊﾞｯｸﾎｳ0.45m3、排対型、中林 枝条片付けを行う(1種)、普通作業員 |  | 0 | × | 5
| 作業道延長 |  | ｍ | 幅員 | 3 | 路線測量図 |  |  |  | 0
|  |  |  | 平均傾斜 | ～25°
| 新規延長 |  | ｍ | 省略単価使用
|  |  |  | 標準断面 | 20°
| 既存延長 |  | ｍ | 省略単価使用
|  |  |  | 標準断面 | 20°
| 木製路面排水工 |  | 個所 | ｳｫｰﾀｰｶﾞｲﾄﾞ付き |  | 設計説明に記載 |  |  |  |  | 0
L=4m
| 機械伐根 |  | ㎡ | ﾊﾞｯｸﾎｳ0.45m3、排対型、中林 枝条片付けを行う(1種)、普通作業員 |  |  |  | 5
| 作業道延長 |  | ｍ | 幅員 | 3 | 路線測量図 |  |  |  | 0
|  |  |  | 平均傾斜 | ～25°
| 新規延長 |  | ｍ | 省略単価使用
|  |  |  | 標準断面 | 20°
| 既存延長 |  | ｍ | 省略単価使用
|  |  |  | 標準断面 | 20°
| 木製路面排水工 |  | 個所 | ｳｫｰﾀｰｶﾞｲﾄﾞ付き |  | 設計説明に記載 |  |  |  |  | 0
L=4m
| 機械伐根 |  | ㎡ | ﾊﾞｯｸﾎｳ0.45m3、排対型、中林 枝条片付けを行う(1種)、普通作業員 |  |  |  | 5
| 作業道延長 |  | ｍ | 幅員 | 3 | 路線測量図 |  |  |  | 0
|  |  |  | 平均傾斜 | ～25°
| 新規延長 |  | ｍ | 省略単価使用
|  |  |  | 標準断面 | 20°
| 既存延長 |  | ｍ | 省略単価使用
|  |  |  | 標準断面 | 20°
| 木製路面排水工 |  | 個所 | ｳｫｰﾀｰｶﾞｲﾄﾞ付き |  | 設計説明に記載 |  |  |  |  | 0
L=4m
| 機械伐根 |  | ㎡ | ﾊﾞｯｸﾎｳ0.45m3、排対型、中林 枝条片付けを行う(1種)、普通作業員 |  |  |  | 5
| 作業道延長 |  | ｍ | 幅員 | 3 | 路線測量図 |  |  |  | 0
|  |  |  | 平均傾斜 | ～25°
| 新規延長 |  | ｍ | 省略単価使用
|  |  |  | 標準断面 | 20°
| 既存延長 |  | ｍ | 省略単価使用
|  |  |  | 標準断面 | 20°
| 木製路面排水工 |  | 個所 | ｳｫｰﾀｰｶﾞｲﾄﾞ付き |  | 設計説明に記載 |  |  |  |  | 0
L=4m
| 機械伐根 |  | ㎡ | ﾊﾞｯｸﾎｳ0.45m3、排対型、中林 枝条片付けを行う(1種)、普通作業員 |  |  |  | 5
| 作業道延長 |  | ｍ | 幅員 | 3 | 路線測量図 |  |  |  | 0
|  |  |  | 平均傾斜 | ～25°
| 新規延長 |  | ｍ | 省略単価使用
|  |  |  | 標準断面 | 20°
| 既存延長 |  | ｍ | 省略単価使用
|  |  |  | 標準断面 | 20°
| 木製路面排水工 |  | 個所 | ｳｫｰﾀｰｶﾞｲﾄﾞ付き |  | 設計説明に記載 |  |  |  |  | 0
L=4m
| 機械伐根 |  | ㎡ | ﾊﾞｯｸﾎｳ0.45m3、排対型、中林 枝条片付けを行う(1種)、普通作業員 |  |  |  | 5
| 作業道延長 |  | ｍ | 幅員 | 3 | 路線測量図 |  |  |  | 0
|  |  |  | 平均傾斜 | ～25°
| 新規延長 |  | ｍ | 省略単価使用
|  |  |  | 標準断面 | 20°
| 既存延長 |  | ｍ | 省略単価使用
|  |  |  | 標準断面 | 20°
| 木製路面排水工 |  | 個所 | ｳｫｰﾀｰｶﾞｲﾄﾞ付き |  | 設計説明に記載 |  |  |  |  | 0
L=4m
| 機械伐根 |  | ㎡ | ﾊﾞｯｸﾎｳ0.45m3、排対型、中林 枝条片付けを行う(1種)、普通作業員 |  |  |  | 5
| 作業道延長 |  | ｍ | 幅員 | 3 | 路線測量図 |  |  |  | 0
|  |  |  | 平均傾斜 | ～25°
| 新規延長 |  | ｍ | 省略単価使用
|  |  |  | 標準断面 | 20°
| 既存延長 |  | ｍ | 省略単価使用
|  |  |  | 標準断面 | 20°
| 木製路面排水工 |  | 個所 | ｳｫｰﾀｰｶﾞｲﾄﾞ付き |  | 設計説明に記載 |  |  |  |  | 0
L=4m
| 機械伐根 |  | ㎡ | ﾊﾞｯｸﾎｳ0.45m3、排対型、中林 枝条片付けを行う(1種)、普通作業員 |  |  |  | 5
[10 empty] | 3684 | 521.7 | 1

## 林業用施設
６．数量計算書 | [8 empty] | 伊丹沢Ⅱ工区
（３）林業用施設
個 所 | 項 目 | 数 量 | 単 位 | 規 格 | 算 出 計 算
山土場 |  | 3 | 箇所 | 図面の通りD-1～D-3まで | 200
4 | ﾊﾞｯｸﾎｳ掘削 | 36 | ㎥ | 排対型、山0.45㎥、90°掘削 | 2.8 | × | 12.0 | ＋ | 2.8/2 | × | 2.0 | Dの作業ポイント個数= | 7
礫質・粘性土
| ﾌﾞﾙﾄﾞｰｻﾞ敷均し | 36 | ㎥ | 3ｔ級ﾌﾞﾙﾄﾞｰｻﾞ敷均し・(2.5≦W＜4m)狭隘な箇所 | 2.8 | × | 12.0 | ＋ | 2.8/2 | × | 2.0
路体･築堤 普通3t級 岩石無
| 振動ローラ締固め | 36 | ㎥ | 埋戻 搭乗式ｺﾝﾊﾞｲﾝﾄﾞ型3~4t | 2.8 | × | 12.0 | ＋ | 2.8/2 | × | 2.0
| 機械法面仕上げ (切土法面整形) | 27.3 | ㎡ | 礫交じり土、ﾊﾞｯｸﾎｳ0.45m3、排対型 | 2.1 | × | 12.0 | ＋ | 2.1/2 | × | 2.0
補正無し、普通作業員
| 盛土法面整形 (削取り整形) | 41.6 | ㎡ | 礫交じり土、ﾊﾞｯｸﾎｳ0.45m3、排対型 | 3.2 | × | 12.0 | ＋ | 3.2/2 | × | 2.0
補正無し、普通作業員
20 | 機械伐開(除根) | 78 | ㎡ | ﾊﾞｯｸﾎｳ0.45m3、排対型、中林枝条片付けを行う(1種) | 6 | × | 12.0 | ＋ | 6/2 | × | 2.0
普通作業員
5 | ﾊﾞｯｸﾎｳ掘削 | 36 | ㎥ | 排対型、山0.45㎥、90°掘削 | 2.8 | × | 12.0 | ＋ | 2.8/2 | × | 2.0
礫質・粘性土
| ﾌﾞﾙﾄﾞｰｻﾞ敷均し | 36 | ㎥ | 3ｔ級ﾌﾞﾙﾄﾞｰｻﾞ敷均し・(2.5≦W＜4m)狭隘な箇所 | 2.8 | × | 12.0 | ＋ | 2.8/2 | × | 2.0
路体･築堤 普通3t級 岩石無
| 振動ローラ締固め | 36 | ㎥ | 埋戻 搭乗式ｺﾝﾊﾞｲﾝﾄﾞ型3~4t | 2.8 | × | 12.0 | ＋ | 2.8/2 | × | 2.0
| 機械法面仕上げ (切土法面整形) | 27.3 | ㎡ | 礫交じり土、ﾊﾞｯｸﾎｳ0.45m3、排対型 | 2.1 | × | 12.0 | ＋ | 2.1/2 | × | 2.0
補正無し、普通作業員
| 盛土法面整形 (削取り整形) | 41.6 | ㎡ | 礫交じり土、ﾊﾞｯｸﾎｳ0.45m3、排対型 | 3.2 | × | 12.0 | ＋ | 3.2/2 | × | 2.0
補正無し、普通作業員
20 | 機械伐開(除根) | 78 | ㎡ | ﾊﾞｯｸﾎｳ0.45m3、排対型、中林枝条片付けを行う(1種) | 6 | × | 12.0 | ＋ | 6/2 | × | 2.0
普通作業員
6 | ﾊﾞｯｸﾎｳ掘削 | 36 | ㎥ | 排対型、山0.45㎥、90°掘削 | 2.8 | × | 12.0 | ＋ | 2.8/2 | × | 2.0
礫質・粘性土
| ﾌﾞﾙﾄﾞｰｻﾞ敷均し | 36 | ㎥ | 3ｔ級ﾌﾞﾙﾄﾞｰｻﾞ敷均し・(2.5≦W＜4m)狭隘な箇所 | 2.8 | × | 12.0 | ＋ | 2.8/2 | × | 2.0
路体･築堤 普通3t級 岩石無
| 振動ローラ締固め | 36 | ㎥ | 埋戻 搭乗式ｺﾝﾊﾞｲﾝﾄﾞ型3~4t | 2.8 | × | 12.0 | ＋ | 2.8/2 | × | 2.0
| 機械法面仕上げ (切土法面整形) | 27.3 | ㎡ | 礫交じり土、ﾊﾞｯｸﾎｳ0.45m3、排対型 | 2.1 | × | 12.0 | ＋ | 2.1/2 | × | 2.0
補正無し、普通作業員
| 盛土法面整形 (削取り整形) | 41.6 | ㎡ | 礫交じり土、ﾊﾞｯｸﾎｳ0.45m3、排対型 | 3.2 | × | 12.0 | ＋ | 3.2/2 | × | 2.0
補正無し、普通作業員
20 | 機械伐開(除根) | 78 | ㎡ | ﾊﾞｯｸﾎｳ0.45m3、排対型、中林枝条片付けを行う(1種) | 6 | × | 12.0 | ＋ | 6/2 | × | 2.0
普通作業員
7 | ﾊﾞｯｸﾎｳ掘削 | 36 | ㎥ | 排対型、山0.45㎥、90°掘削 | 2.8 | × | 12.0 | ＋ | 2.8/2 | × | 2.0
礫質・粘性土
| ﾌﾞﾙﾄﾞｰｻﾞ敷均し | 36 | ㎥ | 3ｔ級ﾌﾞﾙﾄﾞｰｻﾞ敷均し・(2.5≦W＜4m)狭隘な箇所 | 2.8 | × | 12.0 | ＋ | 2.8/2 | × | 2.0
路体･築堤 普通3t級 岩石無
| 振動ローラ締固め | 36 | ㎥ | 埋戻 搭乗式ｺﾝﾊﾞｲﾝﾄﾞ型3~4t | 2.8 | × | 12.0 | ＋ | 2.8/2 | × | 2.0
| 機械法面仕上げ (切土法面整形) | 27.3 | ㎡ | 礫交じり土、ﾊﾞｯｸﾎｳ0.45m3、排対型 | 2.1 | × | 12.0 | ＋ | 2.1/2 | × | 2.0
補正無し、普通作業員
| 盛土法面整形 (削取り整形) | 41.6 | ㎡ | 礫交じり土、ﾊﾞｯｸﾎｳ0.45m3、排対型 | 3.2 | × | 12.0 | ＋ | 3.2/2 | × | 2.0
補正無し、普通作業員
20 | 機械伐開(除根) | 78 | ㎡ | ﾊﾞｯｸﾎｳ0.45m3、排対型、中林枝条片付けを行う(1種) | 6 | × | 12.0 | ＋ | 6/2 | × | 2.0
普通作業員
8 | ﾊﾞｯｸﾎｳ掘削 | 36 | ㎥ | 排対型、山0.45㎥、90°掘削 | 2.8 | × | 12.0 | ＋ | 2.8/2 | × | 2.0
礫質・粘性土
| ﾌﾞﾙﾄﾞｰｻﾞ敷均し | 36 | ㎥ | 3ｔ級ﾌﾞﾙﾄﾞｰｻﾞ敷均し・(2.5≦W＜4m)狭隘な箇所 | 2.8 | × | 12.0 | ＋ | 2.8/2 | × | 2.0
路体･築堤 普通3t級 岩石無
| 振動ローラ締固め | 36 | ㎥ | 埋戻 搭乗式ｺﾝﾊﾞｲﾝﾄﾞ型3~4t | 2.8 | × | 12.0 | ＋ | 2.8/2 | × | 2.0
| 機械法面仕上げ (切土法面整形) | 27.3 | ㎡ | 礫交じり土、ﾊﾞｯｸﾎｳ0.45m3、排対型 | 2.1 | × | 12.0 | ＋ | 2.1/2 | × | 2.0
補正無し、普通作業員
| 盛土法面整形 (削取り整形) | 41.6 | ㎡ | 礫交じり土、ﾊﾞｯｸﾎｳ0.45m3、排対型 | 3.2 | × | 12.0 | ＋ | 3.2/2 | × | 2.0
補正無し、普通作業員
20 | 機械伐開(除根) | 78 | ㎡ | ﾊﾞｯｸﾎｳ0.45m3、排対型、中林枝条片付けを行う(1種) | 6 | × | 12.0 | ＋ | 6/2 | × | 2.0
普通作業員
9 | ﾊﾞｯｸﾎｳ掘削 | 36 | ㎥ | 排対型、山0.45㎥、90°掘削 | 2.8 | × | 12.0 | ＋ | 2.8/2 | × | 2.0
礫質・粘性土
| ﾌﾞﾙﾄﾞｰｻﾞ敷均し | 36 | ㎥ | 3ｔ級ﾌﾞﾙﾄﾞｰｻﾞ敷均し・(2.5≦W＜4m)狭隘な箇所 | 2.8 | × | 12.0 | ＋ | 2.8/2 | × | 2.0
路体･築堤 普通3t級 岩石無
| 振動ローラ締固め | 36 | ㎥ | 埋戻 搭乗式ｺﾝﾊﾞｲﾝﾄﾞ型3~4t | 2.8 | × | 12.0 | ＋ | 2.8/2 | × | 2.0
| 機械法面仕上げ (切土法面整形) | 27.3 | ㎡ | 礫交じり土、ﾊﾞｯｸﾎｳ0.45m3、排対型 | 2.1 | × | 12.0 | ＋ | 2.1/2 | × | 2.0
補正無し、普通作業員
| 盛土法面整形 (削取り整形) | 41.6 | ㎡ | 礫交じり土、ﾊﾞｯｸﾎｳ0.45m3、排対型 | 3.2 | × | 12.0 | ＋ | 3.2/2 | × | 2.0
補正無し、普通作業員
20 | 機械伐開(除根) | 78 | ㎡ | ﾊﾞｯｸﾎｳ0.45m3、排対型、中林枝条片付けを行う(1種) | 6 | × | 12.0 | ＋ | 6/2 | × | 2.0
普通作業員
10 | ﾊﾞｯｸﾎｳ掘削 | 36 | ㎥ | 排対型、山0.45㎥、90°掘削 | 2.8 | × | 12.0 | ＋ | 2.8/2 | × | 2.0
礫質・粘性土
| ﾌﾞﾙﾄﾞｰｻﾞ敷均し | 36 | ㎥ | 3ｔ級ﾌﾞﾙﾄﾞｰｻﾞ敷均し・(2.5≦W＜4m)狭隘な箇所 | 2.8 | × | 12.0 | ＋ | 2.8/2 | × | 2.0
路体･築堤 普通3t級 岩石無
| 振動ローラ締固め | 36 | ㎥ | 埋戻 搭乗式ｺﾝﾊﾞｲﾝﾄﾞ型3~4t | 2.8 | × | 12.0 | ＋ | 2.8/2 | × | 2.0
| 機械法面仕上げ (切土法面整形) | 27.3 | ㎡ | 礫交じり土、ﾊﾞｯｸﾎｳ0.45m3、排対型 | 2.1 | × | 12.0 | ＋ | 2.1/2 | × | 2.0
補正無し、普通作業員
| 盛土法面整形 (削取り整形) | 41.6 | ㎡ | 礫交じり土、ﾊﾞｯｸﾎｳ0.45m3、排対型 | 3.2 | × | 12.0 | ＋ | 3.2/2 | × | 2.0
補正無し、普通作業員
20 | 機械伐開(除根) | 78 | ㎡ | ﾊﾞｯｸﾎｳ0.45m3、排対型、中林枝条片付けを行う(1種) | 6 | × | 12.0 | ＋ | 6/2 | × | 2.0
普通作業員
| ﾊﾞｯｸﾎｳ掘削 |  | ㎥ | 排対型、山0.45㎥、90°掘削
礫質・粘性土
| ﾌﾞﾙﾄﾞｰｻﾞ敷均し |  | ㎥ | 3ｔ級ﾌﾞﾙﾄﾞｰｻﾞ敷均し・(2.5≦W＜4m)狭隘な箇所
路体･築堤 普通3t級 岩石無
| 振動ローラ締固め |  | ㎥ | 埋戻 搭乗式ｺﾝﾊﾞｲﾝﾄﾞ型3~4t
| 機械法面仕上げ (切土法面整形) |  | ㎡ | 礫交じり土、ﾊﾞｯｸﾎｳ0.45m3、排対型
補正無し、普通作業員
| 盛土法面整形 (削取り整形) |  | ㎡ | 礫交じり土、ﾊﾞｯｸﾎｳ0.45m3、排対型
補正無し、普通作業員
| 機械伐開(除根) |  | ㎡ | ﾊﾞｯｸﾎｳ0.45m3、排対型、中林枝条片付けを行う(1種)
普通作業員
| ﾊﾞｯｸﾎｳ掘削 |  | ㎥ | 排対型、山0.45㎥、90°掘削
礫質・粘性土
| ﾌﾞﾙﾄﾞｰｻﾞ敷均し |  | ㎥ | 3ｔ級ﾌﾞﾙﾄﾞｰｻﾞ敷均し・(2.5≦W＜4m)狭隘な箇所
路体･築堤 普通3t級 岩石無
| 振動ローラ締固め |  | ㎥ | 埋戻 搭乗式ｺﾝﾊﾞｲﾝﾄﾞ型3~4t
| 機械法面仕上げ (切土法面整形) |  | ㎡ | 礫交じり土、ﾊﾞｯｸﾎｳ0.45m3、排対型
補正無し、普通作業員
| 盛土法面整形 (削取り整形) |  | ㎡ | 礫交じり土、ﾊﾞｯｸﾎｳ0.45m3、排対型
補正無し、普通作業員
| 機械伐開(除根) |  | ㎡ | ﾊﾞｯｸﾎｳ0.45m3、排対型、中林枝条片付けを行う(1種)
普通作業員
| ﾊﾞｯｸﾎｳ掘削 |  | ㎥ | 排対型、山0.45㎥、90°掘削
礫質・粘性土
| ﾌﾞﾙﾄﾞｰｻﾞ敷均し |  | ㎥ | 3ｔ級ﾌﾞﾙﾄﾞｰｻﾞ敷均し・(2.5≦W＜4m)狭隘な箇所
路体･築堤 普通3t級 岩石無
| 振動ローラ締固め |  | ㎥ | 埋戻 搭乗式ｺﾝﾊﾞｲﾝﾄﾞ型3~4t
| 機械法面仕上げ (切土法面整形) |  | ㎡ | 礫交じり土、ﾊﾞｯｸﾎｳ0.45m3、排対型
補正無し、普通作業員
| 盛土法面整形 (削取り整形) |  | ㎡ | 礫交じり土、ﾊﾞｯｸﾎｳ0.45m3、排対型
補正無し、普通作業員
| 機械伐開(除根) |  | ㎡ | ﾊﾞｯｸﾎｳ0.45m3、排対型、中林枝条片付けを行う(1種)
普通作業員
| ﾊﾞｯｸﾎｳ掘削 |  | ㎥ | 排対型、山0.45㎥、90°掘削
礫質・粘性土
| ﾌﾞﾙﾄﾞｰｻﾞ敷均し |  | ㎥ | 3ｔ級ﾌﾞﾙﾄﾞｰｻﾞ敷均し・(2.5≦W＜4m)狭隘な箇所
路体･築堤 普通3t級 岩石無
| 振動ローラ締固め |  | ㎥ | 埋戻 搭乗式ｺﾝﾊﾞｲﾝﾄﾞ型3~4t
| 機械法面仕上げ (切土法面整形) |  | ㎡ | 礫交じり土、ﾊﾞｯｸﾎｳ0.45m3、排対型
補正無し、普通作業員
| 盛土法面整形 (削取り整形) |  | ㎡ | 礫交じり土、ﾊﾞｯｸﾎｳ0.45m3、排対型
補正無し、普通作業員
| 機械伐開(除根) |  | ㎡ | ﾊﾞｯｸﾎｳ0.45m3、排対型、中林枝条片付けを行う(1種)
普通作業員
| ﾊﾞｯｸﾎｳ掘削 |  | ㎥ | 排対型、山0.45㎥、90°掘削
礫質・粘性土
| ﾌﾞﾙﾄﾞｰｻﾞ敷均し |  | ㎥ | 3ｔ級ﾌﾞﾙﾄﾞｰｻﾞ敷均し・(2.5≦W＜4m)狭隘な箇所
路体･築堤 普通3t級 岩石無
| 振動ローラ締固め |  | ㎥ | 埋戻 搭乗式ｺﾝﾊﾞｲﾝﾄﾞ型3~4t
| 機械法面仕上げ (切土法面整形) |  | ㎡ | 礫交じり土、ﾊﾞｯｸﾎｳ0.45m3、排対型
補正無し、普通作業員
| 盛土法面整形 (削取り整形) |  | ㎡ | 礫交じり土、ﾊﾞｯｸﾎｳ0.45m3、排対型
補正無し、普通作業員
| 機械伐開(除根) |  | ㎡ | ﾊﾞｯｸﾎｳ0.45m3、排対型、中林枝条片付けを行う(1種)
普通作業員
| ﾊﾞｯｸﾎｳ掘削 |  | ㎥ | 排対型、山0.45㎥、90°掘削
礫質・粘性土
| ﾌﾞﾙﾄﾞｰｻﾞ敷均し |  | ㎥ | 3ｔ級ﾌﾞﾙﾄﾞｰｻﾞ敷均し・(2.5≦W＜4m)狭隘な箇所
路体･築堤 普通3t級 岩石無
| 振動ローラ締固め |  | ㎥ | 埋戻 搭乗式ｺﾝﾊﾞｲﾝﾄﾞ型3~4t
| 機械法面仕上げ (切土法面整形) |  | ㎡ | 礫交じり土、ﾊﾞｯｸﾎｳ0.45m3、排対型
補正無し、普通作業員
| 盛土法面整形 (削取り整形) |  | ㎡ | 礫交じり土、ﾊﾞｯｸﾎｳ0.45m3、排対型
補正無し、普通作業員
| 機械伐開(除根) |  | ㎡ | ﾊﾞｯｸﾎｳ0.45m3、排対型、中林枝条片付けを行う(1種)
普通作業員
| ﾊﾞｯｸﾎｳ掘削 |  | ㎥ | 排対型、山0.45㎥、90°掘削
礫質・粘性土
| ﾌﾞﾙﾄﾞｰｻﾞ敷均し |  | ㎥ | 3ｔ級ﾌﾞﾙﾄﾞｰｻﾞ敷均し・(2.5≦W＜4m)狭隘な箇所
路体･築堤 普通3t級 岩石無
| 振動ローラ締固め |  | ㎥ | 埋戻 搭乗式ｺﾝﾊﾞｲﾝﾄﾞ型3~4t
| 機械法面仕上げ (切土法面整形) |  | ㎡ | 礫交じり土、ﾊﾞｯｸﾎｳ0.45m3、排対型
補正無し、普通作業員
| 盛土法面整形 (削取り整形) |  | ㎡ | 礫交じり土、ﾊﾞｯｸﾎｳ0.45m3、排対型
補正無し、普通作業員
| 機械伐開(除根) |  | ㎡ | ﾊﾞｯｸﾎｳ0.45m3、排対型、中林枝条片付けを行う(1種)
普通作業員
| ﾊﾞｯｸﾎｳ掘削 |  | ㎥ | 排対型、山0.45㎥、90°掘削
礫質・粘性土
| ﾌﾞﾙﾄﾞｰｻﾞ敷均し |  | ㎥ | 3ｔ級ﾌﾞﾙﾄﾞｰｻﾞ敷均し・(2.5≦W＜4m)狭隘な箇所
路体･築堤 普通3t級 岩石無
| 振動ローラ締固め |  | ㎥ | 埋戻 搭乗式ｺﾝﾊﾞｲﾝﾄﾞ型3~4t
| 機械法面仕上げ (切土法面整形) |  | ㎡ | 礫交じり土、ﾊﾞｯｸﾎｳ0.45m3、排対型
補正無し、普通作業員
| 盛土法面整形 (削取り整形) |  | ㎡ | 礫交じり土、ﾊﾞｯｸﾎｳ0.45m3、排対型
補正無し、普通作業員
| 機械伐開(除根) |  | ㎡ | ﾊﾞｯｸﾎｳ0.45m3、排対型、中林枝条片付けを行う(1種)
普通作業員
| ﾊﾞｯｸﾎｳ掘削 |  | ㎥ | 排対型、山0.45㎥、90°掘削
礫質・粘性土
| ﾌﾞﾙﾄﾞｰｻﾞ敷均し |  | ㎥ | 3ｔ級ﾌﾞﾙﾄﾞｰｻﾞ敷均し・(2.5≦W＜4m)狭隘な箇所
路体･築堤 普通3t級 岩石無
| 振動ローラ締固め |  | ㎥ | 埋戻 搭乗式ｺﾝﾊﾞｲﾝﾄﾞ型3~4t
| 機械法面仕上げ (切土法面整形) |  | ㎡ | 礫交じり土、ﾊﾞｯｸﾎｳ0.45m3、排対型
補正無し、普通作業員
| 盛土法面整形 (削取り整形) |  | ㎡ | 礫交じり土、ﾊﾞｯｸﾎｳ0.45m3、排対型
補正無し、普通作業員
| 機械伐開(除根) |  | ㎡ | ﾊﾞｯｸﾎｳ0.45m3、排対型、中林枝条片付けを行う(1種)
普通作業員
| ﾊﾞｯｸﾎｳ掘削 |  | ㎥ | 排対型、山0.45㎥、90°掘削
礫質・粘性土
| ﾌﾞﾙﾄﾞｰｻﾞ敷均し |  | ㎥ | 3ｔ級ﾌﾞﾙﾄﾞｰｻﾞ敷均し・(2.5≦W＜4m)狭隘な箇所
路体･築堤 普通3t級 岩石無
| 振動ローラ締固め |  | ㎥ | 埋戻 搭乗式ｺﾝﾊﾞｲﾝﾄﾞ型3~4t
| 機械法面仕上げ (切土法面整形) |  | ㎡ | 礫交じり土、ﾊﾞｯｸﾎｳ0.45m3、排対型
補正無し、普通作業員
| 盛土法面整形 (削取り整形) |  | ㎡ | 礫交じり土、ﾊﾞｯｸﾎｳ0.45m3、排対型
補正無し、普通作業員
| 機械伐開(除根) |  | ㎡ | ﾊﾞｯｸﾎｳ0.45m3、排対型、中林枝条片付けを行う(1種)
普通作業員
| ﾊﾞｯｸﾎｳ掘削 |  | ㎥ | 排対型、山0.45㎥、90°掘削
礫質・粘性土
| ﾌﾞﾙﾄﾞｰｻﾞ敷均し |  | ㎥ | 3ｔ級ﾌﾞﾙﾄﾞｰｻﾞ敷均し・(2.5≦W＜4m)狭隘な箇所
路体･築堤 普通3t級 岩石無
| 振動ローラ締固め |  | ㎥ | 埋戻 搭乗式ｺﾝﾊﾞｲﾝﾄﾞ型3~4t
| 機械法面仕上げ (切土法面整形) |  | ㎡ | 礫交じり土、ﾊﾞｯｸﾎｳ0.45m3、排対型
補正無し、普通作業員
| 盛土法面整形 (削取り整形) |  | ㎡ | 礫交じり土、ﾊﾞｯｸﾎｳ0.45m3、排対型
補正無し、普通作業員
| 機械伐開(除根) |  | ㎡ | ﾊﾞｯｸﾎｳ0.45m3、排対型、中林枝条片付けを行う(1種)
普通作業員
| ﾊﾞｯｸﾎｳ掘削 |  | ㎥ | 排対型、山0.45㎥、90°掘削
礫質・粘性土
| ﾌﾞﾙﾄﾞｰｻﾞ敷均し |  | ㎥ | 3ｔ級ﾌﾞﾙﾄﾞｰｻﾞ敷均し・(2.5≦W＜4m)狭隘な箇所
路体･築堤 普通3t級 岩石無
| 振動ローラ締固め |  | ㎥ | 埋戻 搭乗式ｺﾝﾊﾞｲﾝﾄﾞ型3~4t
| 機械法面仕上げ (切土法面整形) |  | ㎡ | 礫交じり土、ﾊﾞｯｸﾎｳ0.45m3、排対型
補正無し、普通作業員
| 盛土法面整形 (削取り整形) |  | ㎡ | 礫交じり土、ﾊﾞｯｸﾎｳ0.45m3、排対型
補正無し、普通作業員
| 機械伐開(除根) |  | ㎡ | ﾊﾞｯｸﾎｳ0.45m3、排対型、中林枝条片付けを行う(1種)
普通作業員
| ﾊﾞｯｸﾎｳ掘削 |  | ㎥ | 排対型、山0.45㎥、90°掘削
礫質・粘性土
| ﾌﾞﾙﾄﾞｰｻﾞ敷均し |  | ㎥ | 3ｔ級ﾌﾞﾙﾄﾞｰｻﾞ敷均し・(2.5≦W＜4m)狭隘な箇所
路体･築堤 普通3t級 岩石無
| 振動ローラ締固め |  | ㎥ | 埋戻 搭乗式ｺﾝﾊﾞｲﾝﾄﾞ型3~4t
| 機械法面仕上げ (切土法面整形) |  | ㎡ | 礫交じり土、ﾊﾞｯｸﾎｳ0.45m3、排対型
補正無し、普通作業員
| 盛土法面整形 (削取り整形) |  | ㎡ | 礫交じり土、ﾊﾞｯｸﾎｳ0.45m3、排対型
補正無し、普通作業員
| 機械伐開(除根) |  | ㎡ | ﾊﾞｯｸﾎｳ0.45m3、排対型、中林枝条片付けを行う(1種)
普通作業員

## 拡散防止・放射線測定
７．数量計算書 | [6 empty] | 伊丹沢Ⅱ工区
（４）拡散防止対策
個 所 | 項 目 | 数 量 | 単 位 | 規 格 |  | 算 出 計 算
1 | 丸太筋工 | 45 | ｍ |  |  | 計画平面図 (S-1)
|  |  |  | L=0.75m | H=0.90m | 等高線上に設置 | （１段施工）
2 | 丸太筋工 | 39 | ｍ |  |  | 計画平面図 (S-3)
|  |  |  | L=0.75m | H=0.90m | 等高線上に設置 | （１段施工）
3 | 丸太筋工 | 66 | ｍ |  |  | 計画平面図 (S-12)
|  |  |  | L=0.75m | H=0.90m | 等高線上に設置 | （１段施工）
4 | 丸太筋工 | 49.5 | ｍ |  |  | 計画平面図 (S-12)
|  |  |  | L=0.75m | H=0.90m | 等高線上に設置 | （１段施工）
5 | 丸太筋工 | 85.5 | ｍ |  |  | 計画平面図 (S-27)
|  |  |  | L=0.75m | H=0.60m | 等高線上に設置 | （１段施工）
|  |  | ｍ |  |  | 計画平面図
|  |  |  | L=0.75m | H=0.60m | 等高線上に設置 | （１段施工）
|  |  | ｍ |  |  | 計画平面図
|  |  |  | L=0.75m | H=0.60m | 等高線上に設置 | （１段施工）
|  |  | ｍ |  |  | 計画平面図
|  |  |  | L=0.75m | H=0.60m | 等高線上に設置 | （１段施工）
|  |  | ｍ |  |  | 計画平面図
|  |  |  | L=0.75m | H=0.60m | 等高線上に設置 | （１段施工）
計 | 5 | 285 | ｍ
（５）放射線測定
個 所 | 項 目 | 数 量 | 単 位 | 規 格 |  | 算 出 計 算
全体 | 線量測定 （整備前） | 28 | 点 |  |  | Cal
|  |  |  | 1点/ha |  | 森林整備面積 | 28
| 線量測定 （整備後） | 28 | 点 |  |  | Cal
|  |  |  | 1点/ha |  | 森林整備面積 | 28

## 超過材積配分表
超過材積配分表 | [9 empty] | 伊丹沢Ⅱ工区
※間 伐 |  | 1400m3×80％= |  | 1120
搬出材積(設計数量)の調整 ※全体で80m3/haとなるよう各地区の材積を調整する
地区 | 工種 | 樹種 | 面積 ha | 利用材積 (A材+B材) | 80m3/ha 超過材積 | 80m3/ha 不足材積 | 残置材積 配分率 | 配分率 (％) | 残置材積 式 | 残置材積 | 搬出材積 (設計数量)
[5 empty] | a | b |  | d=a/aの合計 |  | e=c*d
1 | 間 伐 | ヒノキ | 1.06 | 98 | 13 |  | 13.00/115.00 | 11.3043 | 0.00*11.304/100 | 0 | 98
2 | 間 伐 | ス ギ | 0.06 | 5 |  | 0 |  |  |  |  | 5
4 | 間 伐 | ヒノキ | 0.45 | 20 |  | 16 |  |  |  |  | 20
5 | 間 伐 | カラマツ | 0.08 | 4 |  | 2 |  |  |  |  | 4
6 | 間 伐 | ス ギ | 0.04 | 5 | 2 |  | 2.00/115.00 | 1.7391 | 0.00*1.739/100 | 0 | 5
8 | 間 伐 | ヒノキ | 0.32 | 23 |  | 3 |  |  |  |  | 23
9 | 間 伐 | ヒノキ | 0.06 | 5 |  | 0 |  |  |  |  | 5
10 | 間 伐 | ス ギ | 0.13 | 9 |  | 1 |  |  |  |  | 9
11 | 間 伐 | ヒノキ | 0.77 | 66 | 4 |  | 4.00/115.00 | 3.4783 | 0.00*3.478/100 | 0 | 66
13 | 間 伐 | ス ギ | 0.09 | 9 | 2 |  | 2.00/115.00 | 1.7391 | 0.00*1.739/100 | 0 | 9
15 | 間 伐 | ヒノキ | 2.01 | 80 |  | 81 |  |  |  |  | 80
16 | 間 伐 | ス ギ | 0.16 | 21 | 8 |  | 8.00/115.00 | 6.9565 | 0.00*6.957/100 | 0 | 21
17 | 間 伐 | ス ギ | 0.35 | 33 | 5 |  | 5.00/115.00 | 4.3478 | 0.00*4.348/100 | 0 | 33
18 | 間 伐 | ス ギ | 0.45 | 23 |  | 13 |  |  |  |  | 23
19 | 間 伐 | ヒノキ | 0.09 | 3 |  | 4 |  |  |  |  | 3
22 | 間 伐 | ス ギ | 0.23 | 18 |  | 0 |  |  |  |  | 18
24 | 間 伐 | ス ギ | 0.36 | 37 | 8 |  | 8.00/115.00 | 6.9565 | 0.00*6.957/100 | 0 | 37
25 | 間 伐 | ス ギ | 0.14 | 10 |  | 1 |  |  |  |  | 10
27 | 間 伐 | ス ギ | 4.41 | 372 | 19 |  | 19.00/115.00 | 16.5217 | 0.00*16.522/100 | 0 | 372
29 | 間 伐 | ヒノキ | 0.06 | 3 |  | 2 |  |  |  |  | 3
31 | 間 伐 | ヒノキ | 0.04 | 2 |  | 1 |  |  |  |  | 2
32 | 間 伐 | ヒノキ | 0.11 | 9 |  | 0 |  |  |  |  | 9
33 | 間 伐 | ヒノキ | 0.28 | 26 | 4 |  | 4.00/115.00 | 3.4783 | 0.00*3.478/100 | 0 | 26
34 | 間 伐 | ス ギ | 0.44 | 26 |  | 9 |  |  |  |  | 26
37 | 間 伐 | ヒノキ | 0.18 | 17 | 3 |  | 3.00/115.00 | 2.6087 | 0.00*2.609/100 | 0 | 17
40 | 間 伐 | ス ギ | 0.7 | 77 | 21 |  | 21.00/115.00 | 18.2609 | 0.00*18.261/100 | 0 | 77
41 | 間 伐 | ヒノキ | 0.06 | 4 |  | 1 |  |  |  |  | 4
43 | 間 伐 | ヒノキ | 0.21 | 21 | 4 |  | 4.00/115.00 | 3.4783 | 0.00*3.478/100 | 0 | 21
45 | 間 伐 | ス ギ | 0.2 | 31 | 15 |  | 15.00/115.00 | 13.0435 | 0.00*13.044/100 | 0 | 31
46 | 間 伐 | ス ギ | 0.15 | 19 | 7 |  | 7.00/115.00 | 6.087 | 0.00*6.087/100 | 0 | 19
48 | 間 伐 | ス ギ | 0.31 | 13 |  | 12 |  |  |  |  | 13
合計 |  |  | 14 | 1089 | 115 | 146 |  | 100 | 0.00*100.000/100 | 0 | 1089 |  | 14
[5 empty] | 残置材積 | 0
c
※更新伐(整理伐) |  |  | 517m3×80％= |  | 414 |  |  |  |  | ※森林簿：人工林のため
搬出材積(設計数量)の調整 ※全体で80m3/haとなるよう各地区の材積を調整する
地区 | 工種 | 樹種 | 面積 ha | 利用材積 (A材+B材) | 80m3/ha 超過材積 | 80m3/ha 不足材積 | 残置材積 配分率 | 配分率 (％) | 残置材積 式 | 残置材積 | 搬出材積 (設計数量)
[5 empty] | a | b |  | d=a/aの合計 |  | e=c*d
3 | 整理伐 | アカマツ | 3.87 | 442 | 132 |  | 132.00/171.00 | 77.193 | 0.00*77.193/100 | 132 | 310 | 310
28 | 整理伐 | アカマツ | 0.4 | 49 | 17 |  | 17.00/171.00 | 9.9415 | 0.00*9.942/100 | 17 | 32 | 32
30 | 整理伐 | アカマツ | 0.07 | 6 |  | 0 |  |  |  |  | 6 | 6
38 | 整理伐 | アカマツ | 0.83 | 88 | 22 |  | 22.00/171.00 | 12.8655 | 0.00*12.866/100 | 22 | 66 | 66
[6 empty] | 0 |  |  |  |  | 0 | 0
[6 empty] | 0 |  |  |  |  | 0 | 0
合計 |  |  | 5.17 | 585 | 171 | 0 |  | 100 | 0.00*100.000/100 | 171 | 414 | 414 | 0
[5 empty] | 残置材積 | 171
[5 empty] | c | [7 empty] | 5.17
※更新伐 |  | 883m3×80％= |  | 706 |  |  |  | ※森林簿：アカマツは天然林のため
搬出材積(設計数量)の調整 ※全体で80m3/haとなるよう各地区の材積を調整する
地区 | 工種 | 樹種 | 面積 ha | 利用材積 (A材+B材) | 80m3/ha 超過材積 | 80m3/ha 不足材積 | 残置材積 配分率 | 配分率 (％) | 残置材積 式 | 残置材積 | 搬出材積 (設計数量)
[5 empty] | a | b |  | d=a/aの合計 |  | e=c*d
7 | 更新伐 | 広葉樹 | 0.64 | 68 | 17 |  | 17.00/75.00 | 22.6667 | 0.00*22.667/100 | 0 | 68 | 68
12 | 更新伐 | 広葉樹 | 2.21 | 126 |  | 51 |  |  |  |  | 126 |  | 126
14 | 更新伐 | 広葉樹 | 0.71 | 41 |  | 16 |  |  |  |  | 41 |  | 41 | 0.71 | 41
20 | 更新伐 | アカマツ | 0.38 | 75 | 45 |  | 45.00/75.00 | 60 | 0.00*60.000/100 | 0 | 75 |  | 75
21 | 更新伐 | 広葉樹 | 0.69 | 35 |  | 20 |  |  |  |  | 35 |  | 35
23 | 更新伐 | 広葉樹 | 1.4 | 112 |  | 0 |  |  |  |  | 112 |  | 112
26 | 更新伐 | 広葉樹 | 0.79 | 74 | 11 |  | 11.00/75.00 | 14.6667 | 0.00*14.667/100 | 0 | 74 |  | 74
35 | 更新伐 | 広葉樹 | 0.34 | 29 | 2 |  | 2.00/75.00 | 2.6667 | 0.00*2.667/100 | 0 | 29 |  | 29 | 0.34 | 29
36 | 更新伐 | 広葉樹 | 0.25 | 2 |  | 18 |  |  |  |  | 2 | 2
39 | 更新伐 | 広葉樹 | 0.79 | 46 |  | 17 |  |  |  |  | 46 |  | 46
42 | 更新伐 | 広葉樹 | 0.05 | 2 |  | 2 |  |  |  |  | 2 |  | 2 | 0.05 | 2
44 | 更新伐 | 広葉樹 | 0.11 | 5 |  | 4 |  |  |  |  | 5 |  | 5
47 | 更新伐 | 広葉樹 | 0.42 | 22 |  | 12 |  |  |  |  | 22 |  | 22 | 0.42 | 22
49 | 更新伐 | 広葉樹 | 0.05 | 1 |  | 3 |  |  |  |  | 1 | 1 |  | 0.05 | 1
[6 empty] | 0 |  |  |  |  | 0 |  | 0 | 0 | 0
[6 empty] | 0 |  |  |  |  | 0 |  | 0
[6 empty] | 0 |  |  |  |  | 0 | 0
[6 empty] | 0 |  |  |  |  | 0 |  | 0
[6 empty] | 0 |  |  |  |  | 0 | 0
合計 |  |  | 8.83 | 638 | 75 | 143 |  | 100.0001 | 0.00*100.000/100 | 0 | 638 | 71 | 567 | 1.57 | 95
[5 empty] | 残置材積 | 0
| 整理伐+更新伐= |  | 14 |  | c | [7 empty] | 8.83 | 7.26 | 543
|  |  | 28 | [9 empty] | 28

## データ
スギ・ヒノキ・カラマツの間伐
1.樹種 | 2.間伐率 | 3.ha当たり成立本数 | 4.胸高直径
ス ギ | ～20％ | ～1,800本/ha | ～12㎝
ヒノキ | 20～30％未満 | 1,801～2,200本/ha | 14～18㎝
カラマツ | 30％～ | 2,201～2,600本/ha | 20～24㎝
|  | 2,601本/ha以上 | 26～30㎝
32㎝～
アカマツの更新伐
1.樹種 | 2.胸高直径 | 3.伐採本数区分 | 4.傾斜区分 | 5.つる区分
アカマツ | 6㎝ | 100～200本/ha | 0～25° | 無
| 8㎝ | 201～300本/ha | 26°～ | 少
| 10㎝ | 301～400本/ha |  | 中
| 12㎝ | 401～500本/ha |  | 多
| 14㎝ | 501～600本/ha
| 16㎝ | 601～700本/ha
| 18㎝ | 701～800本/ha
| 20㎝ | 801～900本/ha
| 22㎝ | 901～1,000本/ha
24㎝
26㎝
広葉樹の更新伐
1.樹種 | 2-1.成立本数 | 3.胸高直径 | 4.樹高 | 5.伐採率区分 | 6.傾斜区分 | 7.難易度区分 | 8.伐採木蓄積
広葉樹 |  | 8㎝ | 8m | 9％以下 | 20°以下 | 極易
アカマツ | 2-2.伐採本数 | 10㎝ | 9m | 10～15％ | 21～30° | 易
|  | 12㎝ | 10m | 16～30％ | 31°以上 | 中
|  | 14㎝ | 11m | 31～45％ |  | 難
|  | 16㎝ | 12m | 46～60％
|  | 18㎝ | 13m | 61～75％
|  | 20㎝ | 14m | 76～90％
|  | 22㎝ | 15m | 10～21％
|  | 24㎝ | 16m | 90％以上
|  | 26㎝ | 17m
|  | 28㎝ | 18m
|  | 30㎝ | 19m
20m
|  | 運搬距離 |  | 木寄せ
|  | ～50m未満 |  | ～50m未満
|  | 51～100m |  | 51～100m
|  | 101～150m |  | 101～150m
|  | 151～200m |  | 151～200m
|  | 201～250m |  | 201～250m
|  | 251～300m |  | 251～300m
|  | 301～350m |  | 301～350m
|  | 351～400m |  | 351～400m
|  | 401～450m |  | 401～450m
|  | 451～500m |  | 451～500m
501～550m
551～600m
601～650m
651～700m
701～750m

## 森林整備 (基本枠)
の箇所に入力
（１）森林整備
個 所 | 項 目 | 数 量 | 単 位 | 規 格 |  | 算 出 計 算
スギ ヒノキ カラマツ | 間伐 （利用間伐） | 0.35 | ha | 樹種 | スギ | 周囲測量図 |  | 0.35
|  |  |  | 成立本数(ha) | ～1,800本/ha | 1500
|  |  |  | 胸高直径 | 20～24㎝ | 20
|  |  |  | 間伐率 | 30％～ | 33.3
| 造材 | 34 | ㎥ | 作業土場 | 200 | 伐採材積
|  |  |  | 立木㎥回り | 0.25 | 森林整備面積
[6 empty] | 0.35 | × | 145 | × | 0.675 |  | (利用率)
[7 empty] | = | 34.26 | ≒ | 34
| 集運材 | 34 | ㎥ | フォワーダ利用 |  | 作業土場 |  | (D-3) | へ運搬
|  |  |  | 運搬距離 | 51～100ｍ
|  |  |  | 木寄せ | 50ｍ未満
個 所 | 項 目 | 数 量 | 単 位 | 規 格 |  | 算 出 計 算
アカマツ | 更新伐 （本数調整伐） | 0.22 | ha | 樹種 | アカマツ | 周囲測量図 |  | 0.22
|  |  |  | 胸高直径 | 24㎝ | 23
|  |  |  | 伐採本数区分 | 701～800本/ha | 800
|  |  |  | 傾斜区分 | 26°以上
|  |  |  | つる区分 | 無
| 集運材 | 30 | ㎥ | フォワーダ利用 |  | 作業土場 |  | (D-2) | へ運搬
|  |  |  | 運搬距離 | 301～350ｍ | 森林整備面積
|  |  |  | 木寄せ | 50ｍ未満 | 0.22 | × | 255 | × | 0.675 |  | (利用率)
[7 empty] | = | 37.868 | ≒ | 38
[6 empty] | 超過材積 | / | 超過材積合計 | × | 残地材積
[6 empty] | 20 | ÷ | 303 | ＝ | 0.066007
[6 empty] | 0.066007 | × | 126 | ＝ | 8.317 | ≒ | 8
[6 empty] | 38 | － | 8 | ＝ | 30
個 所 | 項 目 | 数 量 | 単 位 | 規 格 |  | 算 出 計 算
広葉樹 | 更新伐 （受光伐） | 0.51 | ha | 樹種 | 広葉樹 | 周囲測量図 |  | 0.51
|  |  |  | 成立本数(ha) | 1100
|  |  |  | 伐採本数(ha) | 800
|  |  |  | 胸高直径 | 14㎝ | 14
|  |  |  | 樹高区分 | 12m | 12
|  |  |  | 伐採率区分 | 61~75％ | 72.73%
|  |  |  | 傾斜区分 | 21～30°
|  |  |  | 難易度区分 | 中
|  |  |  | 伐採木蓄積 | 69
| 集運材 | 24 | ㎥ | フォワーダ利用 |  | 作業土場 |  | (D-3) | へ運搬
|  |  |  | 運搬距離 | 51～100ｍ | 森林整備面積
|  |  |  | 木寄せ | 50ｍ未満 | 0.51 | × | 69 | × | 0.675 |  | (利用率)
[7 empty] | = | 23.753 | ≒ | 24